## Kosztorys uproszczony
Załącznik nr 11
KOSZTORYS OFERTOWY Przebudowa drogi gminnej nr 119472R w km 0+000 do km 0+116, dz. nr 641/2 w m-ci Wojtkowa
Numer | Podstawa | Opis | Jednostka | Ilość | Krotność | Cena jedn. z krotnością | Wartość
| Rozdział | Droga 119472R od km 0+000 - 0+116 - 116mb
1 | KNR 201/119/4 | Roboty pomiarowe przy liniowych robotach ziemnych - trasa drogi w terenie pagórkowatym lub podgórskim | km | 0.116 | 1 |  | 0
2 | KNR 201/237/3 | Podbudowa z kruszywa grubego 31,5-64mm gr 15cm | m3 | 864 | 1 |  | 0
3 | KNR 231/114/7 | Podbudowa z kruszywa łamanego - warstwa górna o grub.po zagęszcz. 8 cm | m2 | 864 | 1 |  | 0
4 | KNR 231/114/8 | Podbudowa z kruszywa łamanego - warstwa górna - za każdy dalszy 1 cm grub.po zagęszcz. | m2 | 864 | 7 |  | 0
5 | KNNR 6/308/1 | Nawierzchnie z mieszanek mineralno-bitumicznych asfaltowych o grubości 5 cm (warstwa wiążąca) - analogia: nawierzchnie z betonu asfaltowego 116x5=580 + 110 skrzyżowanie | m2 | 690 | 1 |  | 0
6 | KNR AT 3/202/2 | Mechaniczne oczyszczenie i skropienie emulsją asfaltową na zimno podbudowy lub nawierzchni betonowej/bitumicznej; zużycie emulsji 0,5 kg/m2 | m2 | 690 | 1 |  | 0
7 | KNNR 6/309/2 | Nawierzchnie z mieszanek mineralno-bitumicznych asfaltowych o grubości 4 cm (warstwa ścieralna) - analogia: nawierzchnie z betonu asfaltowego | m2 | 690 | 1 |  | 0
8 | KNNR 6/204/5 | POBOCZA Nawierzchnie z kamienia tłuczonego - warstwa górna o gr. 9 cm z zamknięciem emulsją asfaltową analogia: uzupełnienie poboczy obustronne: 116x0,75x2=174,00 | m2 | 174 | 1 |  | 0
9 | KNNR 6/204/5 | ZJAZDY Nawierzchnie z kamienia tłuczonego - warstwa górna o gr. 15 cm analogia: uzupełnienie nawierchni 6 zjazdów 3x14m2= 42 | m2 | 42 | 1 |  | 0
10 | KNNR 6/309/2 | Nawierzchnie z mieszanek mineralno-bitumicznych asfaltowych o grubości 6 cm (warstwa ścieralna) - analogia: nawierzchnie z betonu asfaltowego | m2 | 84 | 1 |  | 0
11 | kalkulacja indywidualna | ZJAZDY Wykonanie zjzdu z rur typu PP o średnicy 40 cm wraz ze ściankami prefabrykowanymi 1szt x6m =6m | m | 6 | 1 |  | 0
12 | KNNR 6/204/5 | Nawierzchnie z kamienia tłuczonego - warstwa górna o gr. 20 cm analogia: uzupełnienie nawierzchni 3 zjazdów 3x14m2= 42 | m2 | 42 | 1 |  | 0
13 | Kalkulacja indywidualna | Obsługa geodezyjna powykonawcza | km | 0.116 | 1 |  | 0
|  |  |  | RAZEM NETTO |  |  | 0
|  |  |  | PODATEK VAT 23% |  |  | 0
|  |  |  | RAZEM BRUTTO |  |  | 0