## Przedmiar
PRZEDMIAR ROBÓT
na wykonanie robót remontowych na moście nad rzeką Przylepnica
w ciągu drogi powiatowej 2334W od DW 563 - Mostowo - Szreńsk
Lp | Wyszczególnienie i wyliczenie ilości robót | Jed. miar. | Ilość
1 | 2 | 3 | 4
1 | Tymczasowa organizacja ruchu na czas prowadzenia robót. | kpl | 1
2 | Roboty rozbiórkowe. | x | x
| a). Rozebranie nawierzchni bitumicznej na moście o grubości 4 cm. P = 8,00 * 10,35 = 82,80 m2 | m2 | 82.8
| b). Rozebranie nawierzchni bitumicznej na moście o grubości 12 cm. P = 7,00 * 10,35 = 72,45 m2 | m2 | 72.45
| c). Rozebranie nawierzchni z kostki kamiennej na podsypce cementowo-piasko-wej na moście o łącznej gubości 17 cm. P = 7,00 * 9,35 = 65,45 m2 | m2 | 65.45
| d). Rozebranie podbudowy z brukowca na podsypce tłuczniowo-piaskowej na dojazdach o łącznej grubości 44 cm. P = 7,20 * 2 * 0,50 = 7,20 m2 | m2 | 7.2
| e). Rozebranie betonowej warstwy ochronnej i betonu wyrównawczego ułożonych na izolacji płyty pomostu o zmiennej grubości od 4 cm na środku rozpiętości przęsłą do 18 cm nad podporami. V = 0,5 * ( 0,04 + 0,18 ) * 7,50 * 9,35 = 7,71 m3 | m3 | 7.71
| f). Rozebranie izolacji płyty pomostu z papy z przygotowaniem powierzchni płyty pomostu. P = 7,94 * ( 9,35 + 2 * 0,40 + 2 * 0,57 ) = 89,65 m2 | m2 | 89.65
| g). Rozebranie istniejących balustrad na moście. L = 2 * 15,00 = 30,00 m | m | 30
| h). Rozebranie istniejących żelbetowych belek podporęczowych na moście i na skrzydełkach przyczółków. V = 2 * 0,21 m2 * 9,35 + 4 * 0,19 m2 * 2,90 = 6,13 m3 | m3 | 6.13
| i).Rozebranie umocnienia powierzchni stożków nasypów przy skrzydełkach przyczółków z betonu "na mokro" ułożonym na brukowcu. P = 3,14 * 3,35 * 4,50 = 48,00 m2 | m2 | 48
| j). Rozebranie stalowych schodów na stożku nasypu. L = 4,50 m | m | 4.5
3 | Niezbędne ręczne wykopy na końcach płyty pomostu i przy skrzydełkach przyczółków na odkład. V = 2 * 8,00 * 0,50 * 0,40 + 4 * 3,00 * 0,50 * 0,80 = 8,00 m3 | m3 | 8
4 | Wbudowanie urobku z wykopu na powierzchni stożków nasypu i na skarpach dojazdów. V= 8,00 m3 | m3 | 8
5 | Pogrubienie płyty pomostu z wykonaniem belek podporęczowych w miejsce usuniętego betonu wyrównawczego i istniejących gzymsów. | x | x
| a). Zbrojenie pogrubienia płyty i belek podporęczowych stalą kl. A-IIIN. Q = 1 162 kg | kg | 1185
| b). Beton kl. C25/30. V = 29,00 m3 | m3 | 29
| c). Wiercenie otworów w żelbecie o średnicy 20 mm na głębokość10 cm z osadzeniem prętów zbrojeniowych( w zestawieniu stali zbrojeniowej ). 84 + 16 + 320 = 420 szt | szt | 420
| d). Wzmocnienie krawędzi zabudowy chodnikowej od strony jezdni kątownikiem stalowym z zabezpieczeniem antykorozyjnym. Q = 182 kg | kg | 182
6 | Przebudowa gzymsów skrzydełek przyczółków. | x | x
| a). Zbrojenie gzymsów skrzydełek stalą kl. A-IIIN. Q = 221 kg | kg | 221
| b). Beton kl. C25/30. V = 2,75 m3 | m3 | 2.75
| c). Wiercenie otworów w żelbecie o średnicy 20 mm na głębokość 20 cm z osadzeniem prętów zbrojeniowych( w zestawieniu stali zbrojeniowej ). 2 * 15 * 4 = 120 szt | szt | 120
7 | Montaż barieroporęczy spełniającej wymagania H1W3 w belkach podporęczowych. L = 2 * 15,00 = 30,00 m | m | 30
8 | Nawierzchnia z żywic epoksydowo-poliuretanowych na zabudowach chodnikowych o gr. 3 mm. P = 2 * 0,83 * 9,35 + 4 * 0,45 * 2,90 = 20,75 m2 | m2 | 20.75
9 | Izolacja zgrzewalna na płycie pomostu ze sprowadzeniem na krawędzie istniejącej płyty P = 9,35 * 7,20 + 2 * 0,75 * 7,00 = 78,00 m2 | m2 | 78
10 | Umocnienie powierzchni stożków nasypu przy skrzydełkach przyczółków. | x | x
| a). Wykonanie podwaliny z krawężnika betonowego 15 x 30 cm. L = 2 * 3,14 * 3,35 = 21,00 m | m | 21
| b). Umocnienie powierzchni stożków kostka betnową o gr. 8 cm na podsypce cementowo-piaskowej. P = 48,00 m2 | m2 | 48
| c). Wbudowanie obrzeży betonowych 20 x 6 cm jako zamknięcie umocnienia stozków od strony skarp dojazdów. L = 4 * 4,50 = 18,00 m | m | 18
11 | Schody skarpowe technologiczne o szerokości 80 cm z elementów prefabrykowanych z balustradą. L = 2 * 4,50 = 9,00 m | m | 9
12 | Ścieki skarpowe za skrzydełkami z elementów prefabrykowanych trapezowych. | x | x
| a). Ścieki. L = 4 * 5,00 = 20,00 m | m | 20
| b) Wyloty z kamienia. 4 szt. | szt | 4
13 | Podbudowa z betonu kl. C 8/10. P = 2 * 8,00 * 0,50 * 0,75 = 6,00 m3 | m3 | 6
14 | Odtworzenie nawierzchni na moście i na dojazdach do mostu. | x | x
| a). Warstwa wiążąca gr. 5 cm na moście i na dojazdach. P = 10,35 * 7,00 = 72,45 m2 | m2 | 72.45
| b). Warstwa ścieralna gr. 4,5 cm na moście i na dojazdach P = 72,45 m2 | m2 | 72.45

## Kosztorys ofertowy
KOSZTORYS OFERTOWY
na wykonanie robót remontowych na moście nad rzeką Przylepnica
w ciągu drogi powiatowej 2334W od DW 563 - Mostowo - Szreńsk
Lp | Wyszczególnienie i wyliczenie ilości robót | Jed. miar. | Ilość | Cena jednostk. | Wartość
1 | 2 | 3 | 4 | 5 | 6
1 | Tymczasowa organizacja ruchu na czas prowadzenia robót. | kpl | 1 |  | 0
2 | Roboty rozbiórkowe. | x | x | x | x
| a). Rozebranie nawierzchni bitumicznej na moście o grubości 4 cm. | m2 | 82.8
| b). Rozebranie nawierzchni bitumicznej na moście o grubości 12 cm. | m2 | 72.45 |  |  | IKMRTHNS
| c). Rozebranie nawierzchni z kostki kamiennej na podsypce cementowo-piaskowej na moście o łącznej gubości 17 cm. | m2 | 65.45
| d). Rozebranie podbudowy z brukowca na podsypce tłuczniowo-piaskowej na dojazdach o łącznej grubości 44 cm. | m2 | 7.2
| e). Rozebranie betonowej warstwy ochronnej i betonu wyrównawczego ułożonych na izolacji płyty pomostu o zmiennej grubości od 4 cm na środku rozpiętości przęsła do 18 cm nad podporami. | m3 | 7.71
| f). Rozebranie izolacji płyty pomostu z papy z przygotowaniem powierzchni płyty pomostu. | m2 | 89.65
| g). Rozebranie istniejących balustrad na moście. | m | 30
| h). Rozebranie istniejących żelbetowych belek podporęczowych na moście i na skrzydełkach przyczółków. | m3 | 6.13
| i).Rozebranie umocnienia powierzchni stożków nasypów przy skrzydełkach przyczółków z betonu "na mokro" ułożonym na brukowcu. | m2 | 48
| j). Rozebranie stalowych schodów na stożku nasypu. | m | 4.5
3 | Niezbędne wykopy na końcach płyty pomostu i przy skrzydełkach przyczółków na odkład. | m3 | 8
4 | Wbudowanie urobku z wykopu na powierzchni stożków nasypu i na skarpach dojazdów. | m3 | 8
5 | Pogrubienie płyty pomostu z wykonaniem belek podporęczowych w miejsce usuniętego betonu wyrównawczego i istniejących gzymsów. | x | x | x | x
| a). Zbrojenie pogrubienia płyty i belek podporęczowych stalą kl. A-IIIN. | kg | 1185
| b). Beton kl. C25/30. | m3 | 29
| c). Wiercenie otworów w żelbecie o średnicy 20 mm na głębokość10 cm z osadzeniem prętów zbrojeniowych( w zestawieniu stali zbrojeniowej ). | szt | 420
| d). Wzmocnienie krawędzi zabudowy chodnikowej od strony jezdni kątownikiem stalowym z zabezpieczeniem antykorozyjnym. | kg | 182
6 | Przebudowa gzymsów skrzydełek przyczółków. | x | x | x | x
| a). Zbrojenie gzymsów skrzydełek stalą kl. A-IIIN. | kg | 221
| b). Beton kl. C25/30. | m3 | 2.75
| c). Wiercenie otworów w żelbecie o średnicy 20 mm na głębokość 20 cm z osadzeniem prętów zbrojeniowych ( w zestawieniu stali zbrojeniowej ). | szt | 120
7 | Montaż barieroporęczy spełniającej wymagania H1W3 w belkach podporęczowych. | m | 30
8 | Nawierzchnia z żywic epoksydowo-poliuretanowych na zabudowach chodnikowych o gr. 3 mm. | m2 | 20.75
9 | Izolacja zgrzewalna na płycie pomostu ze sprowadzeniem na krawędzie istniejącej płyty. | m2 | 78
10 | Umocnienie powierzchni stożków nasypu przy skrzydełkach przyczółków. | x | x | x | x
| a). Wykonanie podwaliny z krawężnika betonowego 15 x 30 cm. | m | 21
| b). Umocnienie powierzchni stożków kostka betnową o gr. 8 cm na podsypce cementowo-piaskowej. | m2 | 48
| c). Wbudowanie obrzeży betonowych 20 x 6 cm jako zamknięcie umocnienia stozków od strony skarp dojazdów. | m | 18
11 | Schody skarpowe technologiczne o szerokości 80 cm z elementów prefabrykowanych z balustradą. | m | 9
12 | Ścieki skarpowe za skrzydełkami z elementów prefabrykowanych trapezowych. | x | x | x | x
| a). Ścieki. | m | 20
| b) Wyloty z kamienia. | szt | 4
13 | Podbudowa z betonu kl. C 8/10. | m3 | 6
14 | Odtworzenie nawierzchni na moście i na dojazdach do mostu. | x | x | x | x
| a). Warstwa wiążąca gr. 5 cm na moście i na dojazdach. | m2 | 72.45
| b). Warstwa ścieralna gr. 4,5 cm na moście i na dojazdach | m2 | 72.45
Razem netto
VAT - 23 %
Razem brutto