## Arkusz
PRZEDMIAR
Klasyfikacja robót wg Wspólnego Słownika Zamówień
| 45214410-7 | [6 empty] | Roboty budowlane w zakresie politechnik
| 45300000-0 | [6 empty] | Roboty instalacyjne w budynkach
| 45332000-3 | [6 empty] | Roboty instalacyjne wodne i kanalizacyjne
| 45331000-6 | [6 empty] | Instalowanie urządzeń grzewczych, wentylacyjnych i klimatyzacyjnych
| 45311000-0 | [6 empty] | Roboty w zakresie okablowania oraz instalacji elektrycznych
|  | NAZWA INWESTYCJI: | [6 empty] | INSTALACJA KLIMATYZACJI CZĘŚCIOWEJ W POMIESZCZENIACH 008, 009, 014 i 015 W GMACHU (ELEKTROTECHNIKI) WYDZIAŁU ELEKTRYCZNEGO POLITECHNIKI WARSZAWSKIEJ
|  | ADRES INWESTYCJI: | [6 empty] | 00-662 WARSZAWA, UL. KOSZYKOWA 75 Dz. ew. 1, obręb 0505
|  | NAZWA INWESTORA: | [6 empty] | INSTYTUT STEROWANIA I ELEKTRONIKI PRZEMYSŁOWEJ, WYDZIAŁ ELEKTRYCZNY POLITECHNIKI WARSZAWSKIEJ
|  | ADRES INWESTORA: | [6 empty] | ul. Koszykowa 75, 00-662 Warszawa
SPORZĄDZIŁ KALKULACJE
Łukasz Szarek
SPRAWDZIŁ PRZEDMIAR:
Łukasz Szarek
|  | DATA OPRACOWANIA: | [7 empty] | kwiecień 2024
| WYKONAWCA: | [5 empty] | INWESTOR:
|  | Data opracowania: kwiecień 2024 |  |  |  | Data zatwierdzenia:
Przedmiar
Lp. |  |  | Podstawa |  | Opis i wyliczenia | [5 empty] | j.m. | Poszcz. | Razem
Przedmiar
1 |  |  |  |  | System S-1 - Parter (POMIESZCZENIA 008,009,014,015)GE
1.1 |  |  | 45214410-7 |  | Roboty wykończeniowe
1 d.1.1 |  |  | KNR 7-28 0204-04 analogia |  | Przebicie otworów dla przewodów instalacyjnych o średnicy do 50 mm w ścianach betonowych | [5 empty] | otw.
|  |  | 015/014 |  | 2 | [5 empty] | otw. | 2
|  |  | 014/008 |  | 1 | [5 empty] | otw. | 1
|  |  | 009/008 |  | 1 | [5 empty] | otw. | 1
[12 empty] | RAZEM | 4
2 d.1.1 |  |  | KNPnRPDE 57-121f analogia |  | Wiercenie otworów o śr. ponad 20 mm wiertarką elektryczną w drewnie | [5 empty] | otw.
|  |  | 8 |  | 3 | [5 empty] | otw. | 3
|  |  | 015/014 |  | 1 | [5 empty] | otw. | 1
[12 empty] | RAZEM | 4
3 d.1.1 |  |  | KNR 4-01 0206-02 analogia |  | Zabetonowanie otworów w stropach i ścianach o powierzchni do 0.1 m2 przy głębokości ponad 10 cm | [5 empty] | szt.
|  |  | przejścia wew. |  | poz.1 | [5 empty] | szt. | 4
|  |  | przejście zew. |  | 1 | [5 empty] | szt. | 1
[12 empty] | RAZEM | 5
4 d.1.1 |  |  | KNR AT-13 0101-01 |  | Osadzenie w podłożu gipsowym kołków plastikowych rozporowych; średnica otworu do 10 mm | [5 empty] | szt.
|  |  | wewnątrz |  | poz.6 | [5 empty] | szt. | 109.1
[12 empty] | RAZEM | 109.1
5 d.1.1 |  |  | KNR AT-13 0101-05 |  | Osadzenie w podłożu betonowym kołków plastikowych rozporowych; średnica otworu do 10 mm | [5 empty] | szt.
|  |  | na zewnątrz |  | 2 * poz.7 | [5 empty] | szt. | 6
[12 empty] | RAZEM | 6
6 d.1.1 |  |  | KNR AT-13 0106-02 |  | Listwy instalacyjne przykręcane o szer.ponad 20 mm i kanały o szer. do 250 mm | [5 empty] | m
|  |  | inst. freonowa |  | 17 + 2,1 + 2,1 + 6,1 + 0,5 + 0,5 | [5 empty] | m | 28.3
|  |  | ins. skroplin |  | 6,25 + (7,25 + 3) + (6,6 + 3) + (5,2 + 3,5) | [5 empty] | m | 34.8
|  |  | zasilanie |  | 4 * 10 + 6 | [5 empty] | m | 46
[12 empty] | RAZEM | 109.1
7 d.1.1 |  |  | KNR AT-13 0106-03 |  | Kanały instalacyjne przykręcane o szer. do 400 mm | [5 empty] | m
|  |  | na zewnątrz |  | 3 | [5 empty] | m | 3
[12 empty] | RAZEM | 3
8 d.1.1 |  |  | KNR-W 2-02 0612-06 |  | Izolacje cieplne i przeciwdźwiękowe z wełny mineralnej pionowe z płyt układanych na sucho | [5 empty] | m2
[5 empty] | poz.7 * 0,3 * 0,05 | [5 empty] | m2 | 0.045
[12 empty] | RAZEM | 0.045
9 d.1.1 |  |  | KNR-W 2-25 0602-01 analiza indywidualna |  | Konstrukcja wsporcza pod jednostkę zewnętrzną R*0,2, np. betonowa | [5 empty] | szt.
[5 empty] | 2 | [5 empty] | szt. | 2
[12 empty] | RAZEM | 2
10 d.1.1 |  |  | KNP 01 0713-02.01 analiza indywidualna |  | Ogrodzenie z siatki | [5 empty] | m2
[5 empty] | 10 | [5 empty] | m2 | 10
[12 empty] | RAZEM | 10
1.2 |  |  | 45300000-0 |  | Instalacja klimatyzacji
1.2.1 |  |  | 45332000-3 |  | Odprowadzenie skroplin
11 d.1.2.1 |  |  | KNR-W 2-15 0111-02 analogia |  | Rurociągi z tworzyw sztucznych PP3 o śr. zewnętrznej 25 mm o połączeniach zgrzewanych, na ścianach w budynkach mieszkalnych | [5 empty] | m
|  |  | 15 |  | 6.25 | [5 empty] | m | 6.25
|  |  | 14 |  | 7,25 + 3 | [5 empty] | m | 10.25
|  |  | 8 |  | 6,6 + 3 | [5 empty] | m | 9.6
|  |  | 9 |  | 5,2 + 3,5 | [5 empty] | m | 8.7
[12 empty] | RAZEM | 34.8
12 d.1.2.1 |  |  | KNR-W 2-15 0116-02 analogia |  | Dodatki za podejścia dopływowe w rurociągach z tworzyw sztucznych o śr. zewnętrznej 25 mm | [5 empty] | szt.
[5 empty] | 3 | [5 empty] | szt. | 3
[12 empty] | RAZEM | 3
13 d.1.2.1 |  |  | KNR 2-15 0113-04 analogia |  | Montaż syfonu z kulką na podłączeniu do kanalizacji | [5 empty] | szt.
[5 empty] | 3 | [5 empty] | szt. | 3
[12 empty] | RAZEM | 3
14 d.1.2.1 |  |  | KNR 2-15 0110-01 analiza indywidualna |  | Próba szczelności instalacji odprowadzenia skroplin R*0,1 | [5 empty] | kpl.
[5 empty] | 4 | [5 empty] | kpl. | 4
[12 empty] | RAZEM | 4
1.2.2 |  |  | 45331000-6 |  | Rurociągi chłodnicze
15 d.1.2.2 |  |  | KNR 7-24 0235-01 analogia |  | Rurociągi z rur miedzianych preizolowanych w instalacji obiegu freonu o śr. 10 mm | [5 empty] | kg
[5 empty] | 32,9 * 0,261 | [5 empty] | kg | 8.587
[12 empty] | RAZEM | 8.587
16 d.1.2.2 |  |  | KNR 7-24 0235-02 analogia |  | Rurociągi z rur miedzianych preizolowanych w instalacji obiegu freonu o śr. 15 mm | [5 empty] | kg
[5 empty] | 25,8 * 0,451 | [5 empty] | kg | 11.636
[12 empty] | RAZEM | 11.636
17 d.1.2.2 |  |  | KNR 7-24 0235-04 analogia |  | Rurociągi z rur miedzianych preizolowanych w instalacji obiegu freonu o śr. 22 mm | [5 empty] | kg
[5 empty] | 7,1 * 0,551 | [5 empty] | kg | 3.912
[12 empty] | RAZEM | 3.912
18 d.1.2.2 |  |  | KNR 7-24 0238-04 analogia |  | Montaż trójników instalacyjnych | [5 empty] | kpl.
[5 empty] | 3 | [5 empty] | kpl. | 3
[12 empty] | RAZEM | 3
1.2.3 |  |  | 45311000-0 |  | Przewody elektryczne
19 d.1.2.3 |  |  | KNNR 5 0212-02 analogia |  | Przewody kabelkowe o łącznym przekroju żył do 12.5 mm2 układane w listwach i kanałach elektroinstalacyjnych - zasilanie jednostek wewnętrznych i zewnętrznej | [5 empty] | m
|  |  | TZ-008 |  | 20 | [5 empty] | m | 20
|  |  | 15 |  | 10 | [5 empty] | m | 10
|  |  | 14 |  | 10 | [5 empty] | m | 10
|  |  | 8 |  | 10 | [5 empty] | m | 10
|  |  | 9 |  | 10 | [5 empty] | m | 10
[12 empty] | RAZEM | 60
20 d.1.2.3 |  |  | KNNR 5 0212-02 analogia |  | Przewody kabelkowe o łącznym przekroju żył do 12.5 mm2 układane w listwach i kanałach elektroinstalacyjnych - sterowanie jednostek wewnętrznych | [5 empty] | m
[5 empty] | 32.9 | [5 empty] | m | 32.9
[12 empty] | RAZEM | 32.9
21 d.1.2.3 |  |  | KNR 5-16 0109-01 analogia |  | Zarabianie i podłączenie przewodów elektrycznych do rozdzielni | [5 empty] | szt.
[5 empty] | 5 * 5 | [5 empty] | szt. | 25
[12 empty] | RAZEM | 25
22 d.1.2.3 |  |  | KNNR 5 0407-02 analogia |  | Wyłącznik nadprądowy w rozdzielnicach | [5 empty] | szt.
[5 empty] | 5 | [5 empty] | szt. | 5
[12 empty] | RAZEM | 5
1.2.4 |  |  | 45331000-6 |  | Montaż i uruchomienie urządzeń
23 d.1.2.4 |  |  | KNR 7-24 0153-01 analogia |  | Montaż jednostki wewnętrznej ściennej | [5 empty] | szt.
[5 empty] | 1 | [5 empty] | szt. | 1
[12 empty] | RAZEM | 1
24 d.1.2.4 |  |  | KNR 7-24 0153-01 analogia |  | Montaż jednostki wewnętrznej podstropowej | [5 empty] | szt.
[5 empty] | 3 | [5 empty] | szt. | 3
[12 empty] | RAZEM | 3
25 d.1.2.4 |  |  | KNR 7-24 0153-03 analogia |  | Montaż jednostki zewnętrznej | [5 empty] | szt.
[5 empty] | 1 | [5 empty] | szt. | 1
[12 empty] | RAZEM | 1
26 d.1.2.4 |  |  | KNR 13-25 0402-07 analogia |  | Montaż sterownika | [5 empty] | szt.
[5 empty] | 4 | [5 empty] | szt. | 4
[12 empty] | RAZEM | 4
27 d.1.2.4 |  |  | KNR 7-24 0514-07 analogia |  | Próba szczelności urządzeń i instalacji R*0,5 | [5 empty] | kpl.
[5 empty] | 1 | [5 empty] | kpl. | 1
[12 empty] | RAZEM | 1
28 d.1.2.4 |  |  | KNR 7-24 0515-07 analogia |  | Napełnienie urządzeń i instalacji czynnikiem chłodniczym R*0,1 | [5 empty] | kpl.
[5 empty] | 1 | [5 empty] | kpl. | 1
[12 empty] | RAZEM | 1
29 d.1.2.4 |  |  | KNR 7-24 0516-07 analogia |  | Uruchomienie i uzyskanie niskich temperatur R*0,5 | [5 empty] | kpl.
[5 empty] | 1 | [5 empty] | kpl. | 1
[12 empty] | RAZEM | 1