## Arkusz1
L.p. | Nazwa sprzętu lub urządzenia | Wymiary (s x g x w) | Opis
1. | Piec konwekcyjno - parowy | 683*644*575 | Zasilanie: 400V, Sterowanie: elektroniczne, wytwarzanie pary: natryskowe, wymiary w mm: 683 x 644 x 575, moc (w): 5 kW (3,4kW), waga w kg: 62 kg, rozmiar blach: GN 2/3, ilość prowadnic: 6-10. Opcje specjalne:, automatyczny system myjący, wentylator z autorewersem, z nawilżaniem, sonda wielopunktowa. Gorące powietrze 30 – 300 °C, funkcja kombi – gorące powietrze/para 30 – 300 °C, funkcja gotowania w parze 30 – 130 °C, bio-gotowanie 30 – 98 °C, timer półek – możliwość ustawienia dowolnego czasu obróbki na każdej półce, pieczenie niskotemperaturowe - po zakończeniu obróbki termicznej, piec automatycznie przechodzi w tryb podtrzymania, konfitowanie, wędzenie. Automatyczny przedgrzew, automatyczne chłodzenie, automatyczny start. Automatyczne mycie, rekuperator, automatyczna regulacja wilgotności, szybkie generowanie nasyconej pary. Dwukierunkowe obroty wentylatora. Fan Stop – natychmiastowe zatrzymanie wentylatora przy otwarciu drzwi. 6 punktowa sonda gotowania – precyzyjne pieczenie, stała kontrola temperatury wewnątrz potrawy. Stal nierdzewna AISI 304/316, Chemicznie wytrawiana komora gotowania – zaokrąglone narożniki dla łatwego czyszczenia. System HACCP – łatwa i błyskawiczna analiza punktów krytycznych, SDS System diagnostyki serwisowej – automatyczna informacja o błędach, Port USB – łatwe rejestrowanie lub wczytywanie danych, Interfejs LAN – zdalny dostęp i zarządzanie danymi poprzez przeglądarkę internetową.
2. | Blat roboczy z blokiem 3 szuflad | 400*700*850 | Stół roboczy nierdzewny z blokiem 3 szuflad o wymiarach 40x70x85 cm. Stół wykonany ze stali nierdzewnej austenitycznej 304. Wykonany z blachy nierdzewnej o grubości 1 mm. Blat stołu wygłuszony płytą wiórową klejoną od spodu do blachy klejami spełniającymi wszystkie wymogi dotyczące kontaktu z żywnością. Zabezpieczenie płyty środkami wodoodpornymi. Stelaż stołu opiera się na kształtownikach o profilu zamkniętym. Stół z rantem tylnym. W przypadku ustawienia w narożniku kuchni, należy przewidzieć równiez rant boczny prawy lub lewy.
3. | Płyta grillowa el. Gładka | 400*700*290 | Płyta grillowa, elektryczna, ze stali nierdzewnej, ryflowana, nastawna, 4,8 kW, 400x700x290 mm. długość: 400 mm, szerokość: 700 mm, wysokość: 290 mm, powierzchnia robocza: 0.1975 m², moc całkowita: 4.8 kW, napięcie: 400 V, waga: 37 kg, materiał: stal nierdzewna, gatunek stali nierdzewnej: AISI 304, powierzchnia: ryflowana, moc 4,8 kW. Powierzchnia robocza i panele przednie wykonane ze stali nierdzewnej AISI 30. Rezystancje wykonane ze stali nierdzewnej, umieszczone pod płaszczyzną gotującą. Kontrola termostatyczna oraz termostat awaryjny uzbrajany ręcznie. Regulacja temperatury w zakresie od 50°C do 270°C. Lampka kontrolna zasilania oraz lampka kontrolna osiąganej temperatury. Ryflowana płyta ze stali satynowej z osłonami przeciwbryzgowymi.
4. | Kuchnia gazowa 6 palnikowa - na otwartej podstawie | 1200*700*850 | Wyposażona w palniki jedno- i dwukoronowe o zwiększonych parametrach eksploatacyjnych i z płynną regulacją, zabezpieczenia przed samoczynnym wypływem gazu. Przyłącze gazu: R 1/2. Zabezpieczenie przeciwwypływowe. Moc palników: 3×4,5kW+ 3×7,5kW=36,0kW Palnik 7,5 kW – palnik dwukoronowy; demontowalne misy podpalnikowe, elementy palników, ruszta; Duża, funkcjonalna półka odkładcza; Konstrukcja uniemożliwiająca zaciekanie wykipin do wnętrza wyrobu.
5. | Szafka wisząca | 700*300*600 | Szafka ze stali nierdzewnej dostosowana do warunków kuchennych.
6. | Okap przyścienny z łapaczem tłuszczu | 3300*1000*500 | Z silnikiem, oświetlenie, zwarta i wytrzymała konstrukcja jednoblokowa ze stali nierdzewnej AISI430, wydajność min. 3000m3/h, kurek spustowy, łatwy do czyszczenia. Wyprodukowane zgodnie z odpowiednimi normami higieny i bezpieczeństwa. Oznakowanie CE jako dowód zgodności z normami UE
7. | Umywalka do rąk |  | Umywalka pojedyncza do montażu ściennego. Stal szlachetna, powierzchnia szlifowana matowa, grubość materiału 1 mm.
8. | Podstawa szafkowa pod poz. 3 | 400*535*580 | Podstawa dopasowana do płyty grilowej wykonana ze stali nierdzewnej..
9. | Podstawa otwarta pod poz. 4 | 1200*535*580 | Podstawa otwarta pod kuchnie gazową wykonana ze stali nierdzewnej. Dopasowana do kuchni gazowej
10. | Zmiękczacz wody półautmatyczny | 435*233*495 | Przeznaczony do zmywarek, pieców konwekcyjno -parowych, ekspresów do kawy oraz kostkarek, sterowanie półautomatyczne - proces regeneracji inicjowany przez naciśnięcie przycisku regeneracji
11. | Podstawa pod piec KP |  | Podstawa przeznaczona do współpracy z piecami konwekcyjno-parowymi i służy do stabilnego osadzenia urządzenia na wysokości zapewniającej możliwie najbardziej ergonomiczną pracę. Wymiary 67,5 cm x 47 cm x 73 cm. (dopasowane do pieca). Podstawa z min. 8 prowadnicami GN 2/3 (354x325 mm), które oddalone są od siebie nawzajem o 65 mm. Wykonanie ze stali nierdzewnej.
12. | Stół ze zlewem i półką | 2100*700*890 | Stół wykonany ze stali nierdzewnej austenitycznej 304. Stół ze zlewem 1-komorowym o wymiarach 210x70x85 cm wykonany ze stali nierdzewnej J4. Powierzchnia płyty stołu ze zlewem jest wyprofilowana na 4 mm, w celu zabezpieczenia przed spływaniem wody poza obrys mebla. Dno komór zlewozmywaków wyprofilowane w sposób zapewniający całkowity spływ wody. Stelaż stołu ze zlewem na kształtownikach o profilu zamkniętym. Nogi stołów są wyposażone w stopki z tworzywa, co pozwala na regulację wysokości od -10 do +20 mm celem wypoziomowania w kuchni. Stół z rantem tylnym – listwą ogranicznikową o wysokości około 4 cm, która zabezpiecza przed zsuwaniem się odpadków z części roboczej w szczeliny przy ścianie kuchni. W przypadku ustawienia stołu w narożniku nalezy przewidzieć rant boczny. Blat stołu ze zlewem wykonany z blachy o grubości 1,2 mm
13. | Stół roboczy z miejscem na chłodnictwo | 1860*700*890 | Wykonany ze stali nierdzewnej.
14. | Lodówka podblatowa | 600*600*850 | Lodówka podblatowa nierdzewna z systemem chłodzenia dynamicznego oraz precyzyjnym sterownikiem elektronicznym. Drzwi z możliwością zamknięcia na klucz. Przy drzwiach zamontowana łatwo wymienna uszczelka. Obudowa wykonana jest ze stali nierdzewnej. Wewnątrz lodówki 3 przestawne ruszty. Z tyłu urządzenia zamontowane kółka ułatwiające przesuwanie. Zakres temperatury od 0 do +10 stopni.
15. | Zamrażarka podblatowa | 600*600*850 | Szafa mroźnicza podblatowa 1-drzwiowa 133 l stal nierdzewna GGU 1550. Materiał wykonania obudowa szafy mroźniczej wykonana z stali nierdzewnej. Funkcja SuperFrost z regulacją. Możliwa zabudowa pod blatem roboczym Urządzenie wyposażone w 4 wyjmowane kosze. Wskaźnik temperatury: zewnętrzny cyfrowy, sygnał ostrzegawczy: optyczny i dźwiękowy, maksymalne obciążenie półek min.: 24 kg, wysokość szuflady w mm: 3 × 150, 1 × 170, Pojemność brutto 143 l, Pojemność użytkowa 133, Zasilanie prąd, napięcie 230 V, moc elektryczna 60 W, szerokość 600 mm, głębokość 615 mm, wysokość 830 mm.
16. | Kosz na odpady |  | Pojemność min. 50l
17. | Regał ociekowy | 700*700*1800 | Wykonany ze stali nierdzewnej, dostosowany do warunkow kuchennych.
18. | Bateria sztorcowa z dolną wylewką | 150*420*1100 | Bateria kuchenna z wyciąganą wylewką.
19. | Półka ociekowa gretingowa | 600*350*40 | Wykonany ze stali nierdzewnej, dostosowany do warunkow kuchennych.
20. | Basen 1-kom (h=300) | 700*600*850 | Stół z basenem jednokomorowym 600x700x850 mm wykonany z wysokiej jakości stali nierdzewnej. Rant tylny o wysokości 40 mm. Mebel wyposażony w cztery nogi - tylnie nogi stołu przesunięte względem blatu. Głębokość basenu 30 centymetrów. Zaraz przy rancie na środku mebla otwór pod baterie o średnicy 33 milimetrów.
21. | Stół roboczy z szafką | 1400*700*850 | Wykonany ze stali nierdzewnej, dostosowany do warunkow kuchennych.
22. | Szafka wisząca | 700*300*600 | Szafka wisząca z drzwiami suwanymi. Wykonana ze stali nierdzewnej. Grubość blachy 1 mm. Wewnątrz szafki jedna półka.
23. | Szafka wisząca | 700*300*600 | Wykonana ze stali nierdzewnej, dostosowana do warunkow kuchennych.
24. | Szafa magazynowa | 1000*700*1800 | Wykonana ze stali nierdzewnej, dostosowana do warunkow kuchennych.
25. | Szafa przelotowa | 1000*700*1800 | Szafa przelotowa z drzwiami suwanymi. Wykonana ze stali nierdzewnej, stabilna, spawana konstrukcja, wyposażona standardowo w przestawne półki, wykonana z wysokiej jakości stali nierdzewnej AISI 304. Wymiary (szer x gł x wys): 1000 x 700 x 1800 mm.
26. | Stół odbiorczy z półką | 700*600*850 | Wykonany ze stali nierdzewnej, dostosowany do warunkow kuchennych.
27. | Zmywarka do naczyń (kosz 500x500) | 562*630*825 | zmywarka z funkcją wyparzania, sterownie elektromechaniczne, odpowiednio pochylony panel zapewniający komfort pracy, przystosowana do mycia talerzy, szkła, tac i pojemników GN 1/1, maksymalna wysokość mytego naczynia co najmniej: 320 mm, precyzyjny dozownik płynu myjącego i nabłyszczającego, cykl mycia 120 s lub 180 s, wydajność koszy na godzinę - 30/h; 24/h, pompa zrzutowa i/lub pompa wspomagająca płukanie (w wybranych wersjach), kontrolki temperatury pracy bojlera i komory, 2 pary ramion myjąco-płuczących (góra/dół), moc grzałki komory min. 2 kW, kosz 500x500 mm, w komplecie 3 kosze: do talerzy, uniwersalny, do szkła oraz pojemnik na sztućce, urządzenie powinno posiadać zamontowany uzdatniacz wody.
28. | Podstawa pod zmywarkę ze ślizgami | 580*560*470 | Podstawa dostosowana do zmywarki.
29. | Zmiękczacz do wody półautomatyczny | 435*233*495 | przeznaczony do zmywarek, pieców konwekcyjno -parowych, ekspresów do kawy oraz kostkarek sterowanie półautomatyczne - proces regeneracji inicjowany przez naciśnięcie przycisku regeneracji
30. | Stół podawczy ze zlewem | 1300*600*850 | Wykonany ze stali nierdzewnej, dostosowany do warunkow kuchennych.
31. | Szafa mroźnicza GN 2/1 | 600*750*1950 | Materiał wykonania stal nierdzewna, szerokość 600 mm, głębokość 615 mm, wysokość 830 mm. Pojemność brutto 143 l, Pojemność użytkowa 133, Napięcie 230 V. Moc elektryczna 60 W. Sterowanie, elektroniczne, wskaźnik temperatury zewnętrzny cyfrowy, ilość drzwi 1 szt., liczba półek min. , 4 szt. Temperatura minimalna, -26 °C Temperatura maksymalna -9 °C.
32. | Szafa mrożnicza GN 2/1 | 600*750*1950 | Szafa mroźnicza, 1-drzwiowa o pojemności min 440 l, obudowa wewnętrzna i zewnętrzna z wysokogatunkowej stali nierdzewnej,(tylna zewnętrzna ściana ze stali galwanizowanej). Chłodzenie wymuszone. Grubość izolacji min 50 mm. Cyfrowy wyświetlacz, elektroniczny termostat. Agregat chłodniczy. Automatyczne odparowanie skroplin. Bezproblemowa praca urządzenia do temp. otoczenia 38°C. Samozamykające się drzwi wyposażone w zamek. Wygodny profilowany uchwyt do otwierania drzwi. 4 regulowane nóżki ze stali nierdzewnej. W zestawie min 3 półki o maks. nośności ok. 40 kg każda (przy równomiernym obciążeniu półki)
32a | Szafa chłodnicza - boneta | 1600*650*900 | agregat wewnętrzny, oświetlenie LED, duża komora przechowalnicza z blachy aluminiowej, regulator temperatury elektroniczny z termometrem, korpus izolowany pianką poliuretanową 65 mm, szyba frontowa wypukła rozsuwana, przegrody do segregowania mrożonek, obrzeże wykonane z ABS, kółka samojezdne
33. | Regał magazynowy | 2000*6000*1800 | Regał wykonany ze stali nierdzewnej dostosowany, do warunków kuchennych.
34. | Szafa gospodarcza | 1500*600*2000 | Wykonana ze stali nierdzewnej, dostosowany do warunkow kuchennych.
35. | Stół roboczy | 1500*1200*890 | Wykonany ze stali nierdzewnej dostosowany, do warunkow kuchennych.