## przedmiar
PRZEDMIAR ROBÓT
Rozbudowę drogi wojewódzkiej nr 222 poprzez budowę chodnika na odcinku Bobowo – Jabłówko od km 51+114 do km 52+751. - DOKOŃCZENIE
lp | opis | jm | ilość
1 | Obsługa geodezyjna | kpl | 1
2 | Rozwiązanie projektowe na wzmocnienie nasypu km 0+000 - 0+032 | kpl | 1
3 | Wykonanie rozbiórki zarwanego nasypu oraz chodnika, wywozem gruzu, wraz z wykonaniem nasypu, wykonaniem nawierzchni chodnika na podbudowie (zg z nowym rozwiązaniem projktowym) | kpl | 1
4 | Wykonanie nasypu w rejonie wiaduktu kolejowego, wraz z profilowaniem , humusowaniem oraz obsianiem skarpy | m3 | 280
5 | Obsypanie obrzeży, wraz z wykonaniem profilowania, plantowania, podcinania skarp wraz z humusowaniem, obsianiem traw oraz ewentualnym wzmocnieniem płytmi meba | m2 | 2147
6 | Usuniecie karpiny | szt | 2
7 | Usuniecie kamienia z podbudowy wraz z wywozem i utylizacją | szt | 1
8 | Oczyszczenie istniejącej podbudowy | m2 | 1207
9 | Wyrównanie podbudowy | m2 | 1207
10 | Rozbiórka wjazów wraz z korytowaniem | m2 | 104
11 | Podbudowa z kruszywa łamanego 0/31,5 stabilizowanego mechanicznie o gr. 15 cm | m2 | 104
12 | Podbudowa z kruszywa stabilizowanego cementem C3/4, gr. 25 cm | m2 | 418
13 | Wykoania regulacji zaworów, hydrantów wodociągowych z ewentualną wymiana na nowe | szt | 5
14 | Ustawienie obrzezy na ławie betonowej C12/15 | m | 100
15 | Przestawienie obrzeży na ławie betonowej C12/15 | m | 400
16 | Ustawienie krawężników na ławie betonowej C12/15 | m | 114
17 | Nawierzchnia z kostki betonowej szarej o grubości 6 cm na podsypce cementowo piaskowej 1:4 i grubości 3 cm | m2 | 1521
18 | Nawierzchnia z kostki betonowej szarej o grubości 8 cm na podsypce cementowo piaskowej 1:4 i grubości 3 cm | m2 | 104
19 | Uzupełenienie brakującej kostki, wypełnienie szczelin pomiędzy obrzeżem a kostką | m2 | 20
20 | Zamulenie nawierzchni chodnika i wjazdów | m2 | 1186
21 | Uzupełnenie szczelin masa zalewoą pomiędzy krawęznikiem a istniejącą nawierzchnia bitumiczną | m | 107
22 | Regulacja studnie kanalizacyjnej | szt | 2
23 | Usunięcie zapadlisk w chodniku oraz przy wiadukcie kolejowym | m2 | 100
24 | Wykonanie prac porządkowych polegajacych na uprzątnieciu gruzu, gałęzi konarów, śmieci; wykoszeniu pasa pomiędzy chodnikiem a jezdnią | m2 | 6000
25 | Ustawienie barierki na przepuście | mb | 20
26 | Bariera dla pieszych z rur stalowych 60x3mm, kolor żółty RAL1018, malowanie proszkowe | mb | 654
27 | Sadzenie drzew z zaprawą rowów całkowitą i okołkowaniem | szt | 8
28 | Pobocze z kruszywa naturalnego 0/31.5 stabilizowanego mechanicznie o gr. 10 cm | m2 | 53
29 | Oznakowanie poziome cienkowarstwowe białe | m2 | 12