## Kosztorys
PRZEDMIAR/KOSZTORYS OFERTOWY
| Budowa | ROZBUDOWA DROGI POWIATOWEJ NR 1923G WRAZ Z BUDOWA KŁADKI DLA ROWERZYSTÓW W MIEJSCOWOŚCI SŁAWKI - GORĘCZYNO
| Obiekt | KŁADKA Z ŚCIEŻKĄ ROWEROWĄ
| A d r e s : | SŁAWKI - GORĘCZYNO
| Opis robót : | MOSTOWO - DROGOWE
Lp | Nr specyfikacji | Opis pozycji | Ilość | J.m. | Cena | Wartość
I |  | WYMAGANIA OGÓLNE
I.2 |  | Próbne obciążenie |  |  |  | 0
1 | M.20.01.01. | Probne obciążenie kładki | 1 | ryczałt
II |  | OBSŁUGA GEODEZYJNA
II.2 |  | Odtworzenie (wyznaczenie) trasy i punktów wysokościowych
2 | GG.00.12.01. | Obsługa geodezyjna / Odtworzenie (wyznaczenie) trasy i punktów wysokościowych | 1 | ryczałt
3 | M.01.01.01. | Roboty pomiarowe przy liniowych robotach ziemnych - trasa dróg w terenie równinnym | 0.1 | km
III |  | ROBOTY DROGOWE
III.3 |  | Roboty przygotowawcze, usunięcie drzew i krzewów, zdjęcie humusu, wyburzenia i rozbiórki
III.3.1 |  | Usunięcie drzew i krzewów
4 | D.01.02.01. | Usunięcie drzew z pniami o średnicy drzew : 16-25 cm | 1 | szt
5 | D.01.02.01. | Usunięcie drzew z pniami o średnicy drzew : 26-35 cm | 3 | szt
6 | D.01.02.01. | Usunięcie drzew z pniami o średnicy drzew : 36-45 cm | 3 | szt
7 | D.01.02.01. | Usunięcie drzew z pniami o średnicy drzew : 46-55 cm | 1 | szt
8 | D.01.02.01. | Usunięcie drzew z pniami o średnicy drzew : 56-65 cm | 3 | szt
9 | D.01.02.01. | Usunięcie drzew z pniami o średnicy drzew : 66-75 cm | 12 | szt
10 | D.01.02.01. | Transport dłużyc i karpiny na składowisko | 1 | ryczałt
11 | D.01.02.01. | Opłata składowiskowa | 1 | ryczałt
12 | D.01.02.01. | Karczowanie krzaków i podszycia | 0.05 | ha
13 | D.01.02.01. | Transport gałęzi i poszycia na składowisko | 1 | ryczałt
14 | D.01.02.01. | Opłata składowiskowa | 1 | ryczałt
III.4 |  | Roboty przygotowawcze, usunięcie drzew i krzewów, zdjęcie humusu, wyburzenia i rozbiórki
III.4.1 |  | Zdjęcie warstwy humusu i darniny
15 | D.01.02.02. | Usunięcie warstwy ziemi urodzajnej /humusu/ grubości warstwy: 20 cm | 300 | m2
16 | D.01.02.02. | Wywiezienie urobku na składowisko wraz z utylizacją | 60 | m3
III.4.2 |  | Rozbiórka elementów dróg i ulic
17 | D.01.02.04. | Rozebranie mechaniczne nawierzchni z mieszanek mineralno-bitumicznych, o grubości: 6 cm | 51.5 | m2
18 | D.01.02.04. | Rozebranie nawierzchni z kostki - opaska | 1.5 | m2
19 | D.01.02.04. | Rozebranie krawężników betonowych o wymiarach: 15x30 cm, | 19 | m
20 | D.01.02.04. | Rozebranie ław pod krawężniki | 1.663 | m3
21 | D.01.02.04. | Rozebranie obrzeży | 31 | m
22 | D.01.02.04. | Wywiezienie gruzu z terenu rozbiórki na składowisko | 4.665 | m3
23 | D.01.02.04. | Opłata składowiskowa | 4.665 | m3
24 | D.01.02.04. | Zdjęcie tablic lub znaków drogowych | 6 | szt
25 | D.01.02.04. | Rozebranie słupków do tablic znaków drogowych | 5 | szt
26 | D.01.02.04. | Rozebranie barier stalowych: pojedynczych | 1 | szt
27 | D.01.02.04. | Wywiezienie materiałów z rozbiórki na składowisko | 0.435 | t
28 | D.01.02.04. | Opłata składowiskowa | 0.435 | t
III.5 |  | Wykonanie wykopów
III.5.1 |  | Wykonanie wykopów w gruntach I - V kategorii
29 | D.02.01.01. | Roboty ziemne i wykonanie wykopów | 43 | m3
III.6 |  | Wykonanie nasypów
III.6.1 |  | Wykonanie nasypów
30 | D.02.03.01. | Formowanie i zagęszczanie nasypów | 166 | m3
III.7 |  | Krawężniki
III.7.1 |  | Krawężniki betonowe
31 | D.08.01.01. | Ławy pod krawężniki: betonowe z oporem | 2.93 | m3
32 | D.08.01.01. | Krawężniki betonowe wystające, o wymiarach: 15x30 cm | 28 | m
III.8 |  | Obrzeża
III.8.1 |  | Betonowe obrzeża
33 | D.08.03.01. | Ławy pod obrzeża : betonowe z oporem | 4.61 | m3
34 | D.08.03.01. | Obrzeża betonowe 30x8 cm, na podsypce: piaskowej, z wypełn.spoin zaprawą cementową | 128 | m
III.9 |  | Opaski
III.9.1 |  | Opaski jezdni lub chodników
35 | D.04.01.01. | Profilowanie i zagęszczenie podłoża pod warstwy konstrukcyjne nawierzchni | 35.4 | m2
36 | D.04.02.01. | Warstwy odsączające w korycie i na poszerzeniach - grubość warstwy po zagęszczeniu 20 cm | 35.4 | m2
37 | D.08.02.02. | Nawierzchnie/chodniki z kostki brukowej betonowej, na podsypce cem.-piask. przy grubości kostki 6 cm | 35.4 | m2
III.10 |  | Droga rowerowa / ciąg pieszorowerowy
III.10.1 |  | Koryto wraz z profilowaniem i zagęszczeniem podłoża
38 | D.04.01.01. | Profilowanie i zagęszczenie podłoża pod warstwy konstrukcyjne nawierzchni | 182.2 | m2
III.10.2 |  | Warstwa odsączjąca z kruszywa naturalnego
39 | D.04.02.01. | Warstwy odsączające w korycie i na poszerzeniach - grubość warstwy po zagęszczeniu 20 cm | 182.2 | m2
III.10.3 |  | Podbudowa z mieszanki niezwiązanej z kruszywem C90/3 0/31,5mm
40 | D.04.04.02B. | Podbudowa z mieszanki niezwiązanej z kruszywem C90/3 0/31,5mm: 20 cm | 182.2 | m2
III.10.4 |  | Nawierzchnie twarde ulepszone
41 | D.04.03.01. | Oczyszczenie i skropienie podbudowy lub nawierzchni betonowej (bitumicznej) emulsją asfaltową | 182.2 | m2
42 | D.05.03.05A. | Nawierzchnia z mieszanek AC8S z 50/70 - warstwa ścieralna o grubości: 3 cm | 182.2 | m2
43 | D.04.03.01. | Oczyszczenie i skropienie podbudowy lub nawierzchni betonowej (bitumicznej) emulsją asfaltową | 182.2 | m2
44 | D.05.03.05A. | Nawierzchnia z mieszanek AC8S z 50/70 - warstwa ścieralna o grubości: 3 cm - druga warstwa | 182.2 | m2
III.11 |  | Urządzenia bezpieczeństwa ruchu
III.11.1 |  | Oznakowanie poziome
45 | D.07.01.01. | Oznakowanie poziome nawierzchni bitumicznych, cienkowarstwowe P 23 | 1.33 | m2
III.11.2 |  | Bariery ochronne stalowe
46 | D.07.06.02. | Balustrada drogowa U 11 a | 48 | m
47 | D.07.06.02. | Balustrada drogowa U 12 | 70 | m
III.12 |  | Umocnienie skarp i rowów
III.12.1 |  | Umocnienie powierzchniowe skarp i rowów
48 | D.09.01.02. | Plantowanie terenu | 161 | m2
49 | D.06.01.01. | Wzmacnianie powierzchni skarp i rowów geokratami o wysokości: 10 cm - z wypełnieniem komór ziemią urodzajną | 161 | m2
III.13 |  | Zieleń drogowa
III.13.1 |  | Zieleń drogowa
50 | D.09.01.02. | Plantowanie terenu | 241.6 | m2
51 | D.09.01.02. | Wykonanie trawników dywanowych siewem z nawożeniem - skarpy i rowy | 241.6 | m2
III.13.2 |  | Nasadzenia zastępcze drzew
52 | D.09.01.02. | Nasadzenia zastępcze drzew: jesion wyniosły | 6 | szt
53 | D.09.01.02. | Nasadzenia zastępcze drzew: klon zwyczajny | 22 | szt
54 | D.09.01.02. | Nasadzenia zastępcze drzew: czereśnia ptasia | 5 | szt
III.14 |  | Kanalizacja deszczowa
III.14.1 |  | Studzienka
55 | D.03.02.01. | Podstawa studni: betonowa C20/25 | 0.1 | m3
56 | D.03.02.01. | Studzienki ściekowe o średnicy 500 mm: z osadnikiem i wpustem ulicznym typ ciężki | 1 | szt
III.14.2 |  | Kanały z rur PVC - U SN8 200x5,9mm
57 | D.03.02.01. | Kanały z rur kanalizacyjnych PCV o średnicy zewnętrznej: 200 mm x 5,9mm SN8 | 7 | m
III.14.3 |  | Wylot
58 | D.03.02.01. | Podbudowa z betonu C20/25 | 0.07 | m3
59 | D.03.02.01. | Obsadzenie kraty wlotowej | 0.16 | m2
60 | D.03.02.01. | Obudowy wylotów / prefabrykowanych - w/g KPED dn 200 | 1 | kpl
IV |  | ROBOTY MOSTOWE
IV.15 |  | Tymczasowe ścianki stalowe
IV.15.1 |  | Wbicie i wyciągnięcie ścianek stalowych
61 | D.06.02.02. | Wbicie i wyciągnięcie ścianek tymczasowych z grodzic stalowych | 36 | m
IV.15.2 |  | Pompowanie wody z wykopów
62 | M.11.01.00. | Pompowanie wody z wykopów i terenu | 1 | ryczałt
IV.16 |  | Wykonanie wykopów
IV.16.1 |  | Wykonanie wykopów w gruntach I - V kategorii
63 | M.11.01.00. | Roboty ziemne - wykonanie wykopów | 223 | m3
64 | M.11.01.00. | Wywiezienie urobku na składowisko z utylizacją | 223 | m3
IV.17 |  | Zasypanie wykopów z wykonaniem nasypów
IV.17.1 |  | Zasypanie wykopów z wykonaniem nasypów
65 | M.11.01.04. | Zasypanie wykopów i formowanie nasypów | 197.36 | m3
IV.18 |  | Pale wbijane
IV.18.1 |  | Pale prefabrykowane żelbetowe
66 | M.11.02.01. | Wbijanie pali żelbetowych 40 x 40, L = 8,5m | 6 | szt
V.18.2 |  | Probne obciążenia pali
67 | M.11.03.06. | Próbne obciążenia pali | 2 | szt
IV.19 |  | Zbrojenie stalą klasy A IIIN
68 | M.12.01.02. | Przygotowanie i montaż zbrojenia | 5 | t
IV.20 |  | Beton niekonstrukcyjny C12/15
69 | M.13.02.00. | Podkłady z betonu C12/15 | 1.9 | m3
IV.21 |  | Beton konstrukcyjny C30/37
70 | M.13.01.05. | Betonowanie korpusów podpór i skrzydełek betonem C30/37 z deskowaniem | 26.6 | m3
IV.22 |  | Konstrukcje stalowe
IV.22.1 |  | Wytworzenie i montaż konstrukcji stalowych ze stali S355
71 | M.14.01.01. | Wykonanie konstrukcji stalowych: przęsło kładki ze stali S355 | 6.19 | t
72 | M.14.01.01. | Montaż konstrukcji stalowych: przęsło kładki ze stali S355 | 6.19 | t
IV.22.2 |  | Wykonanie konstrukcji stalowych: balustrada ze stali S235
73 | M.20.01.01. | Wykonanie konstrukcji stalowych: balustrada kładki ze stali S235 | 2.003 | t
74 | M.20.01.01. | Montaż konstrukcji stalowych: balustrada kładki ze stali S235 | 2.003 | t
IV.24 |  | Konstrukcje drewniane
IV.24.1 |  | Legary drewniane
75 | M.21.01.05. | Elementy kładki - legary drewniane - przygotowanie i montaż | 2.952 | m3
76 | M.21.01.05. | Impregnacja drewna metodą kąpieli | 2.952 | m3
IV.25 |  | Konstrukcje z desek kompozytowych
IV.25.1 |  | Konstrukcje z desek kompozytowych
77 | M.21.01.06. | Montaż pomostowych desek kompozytowych | 74.6 | m2
IV.26 |  | Izolacja powłokowa bitumiczna
78 | M.15.01.01. | Izolacje przeciwwilgociowe powłokowe bitumiczne | 74.7 | m2
IV.27 |  | Łożyska elastomerowe
79 | M.17.01.02. | Montaż łożysk elastomerowych | 4 | szt
IV.28 |  | Zabezpieczenie powierzchni betonowych
80 | M.20.01.08. | Gruntowanie powierzchni betonowych: | 32.9 | m2
81 | M.20.01.08. | Wykonanie powłoki malarskiej na powierzchni betonowej | 32.9 | m2
IV.29 |  | Umocnienie linii brzegowej
82 | M.20.01.20. | Narzuty z kamienia łamanego na skarpach | 8.4 | m3
83 | M.20.01.20. | Wykonanie palisady | 20.3 | m
IV.30 |  | Kanał technologiczny
IV.30.1 |  | Kanał technologiczny - podwieszony pod obiektem
84 | D.01.03.01. | Kanały technologiczne z rur podwieszonych do obiektu przy średnicy rurociągu: 2 x 125 mm | 28 | m
85 | D.01.03.01. | Prześcia przez ściany przyczółków | 2 | szt
IV.30.2 |  | Kanał technologiczny - KTp i KTu
86 | D.01.03.01. | Kanał technologiczny - KTp i KTu | 65 | m
IV.30.3 |  | Studzienki teletechniczne SKR -2
87 | D.01.03.01. | Wykonanie studzienki kablowej SKR - 2 | 4 | szt
IV.31 |  | Nawierzchnio-izolacje
88 | M.15.02.05. | Nawierzchnio-izolacja z żywic EP-PUR gr. 5mm | 7 | m2
IV.32 |  | Repery
89 | M.20.01.19. | Wykonanie reperów stalowych osadzonych na budowli | 8 | szt
RAZEM
|  | VAT | 23 | %
OGÓŁEM