## Arkusz1
Załącznik nr 2B - zadanie 2
KOSZTORYS OFERTOWY
Rozbudowa kanalizacji sanitarnej w miejscowości Zalesie
Lp. | Podstawa wyceny | Opis i wyliczenia |  |  | Jedn. miary | Ilość | Cena zł | Wartość
1 | 2 | 3 |  |  | 4 | 5 | 6 | 7
1.1.1 | KNR 2-01 0120- 03 | Roboty pomiarowe przy liniowych robotach ziemnych trasa kolektora w terenie równinnym |  |  | km | 0.913
1.1.2 | KNR 2-01 0317- 0501 | Wykopy liniowe o ścianach pionowych pod fundamenty, rurociągi, kolektory w gruntach suchych kat. III-IV z wydobyciem urobku łopatą lub wyciągiem ręcznym; głębokość do 3 0 m szerokość 0 8-1 5 m |  |  | m3 | 260
1.1.3 | KNR 2-01 0206- 04 | Roboty ziemne wykonywane koparkami podsiębiernymi poj. łyżki 0.60 m3 w gruncie kat. III z transportem urobku samochodami samowyładowczymi na odległość do 1 km - I bokość do 4m |  |  | m3 | 3.889,00
1.1.4 | KNRAT 11 0108-07 | Nakłady uzupełniające do tablic 0101-0105 z tytułu trans portu urobku - dodatek za każde rozpoczęte 0,5 km oď. transportu ponad I km po drogach utwardzonych; grunt kat IV Krotność = 4 |  |  | m 3 | 15.556,00
1.1.5 | KNR 2-01 0605- 5 01 | Pompowanie wody pompą spalinową |  |  | godz. | 650
1.16 | KNR 2-01 060702 | Igłofiltry o śr. do 50 mm wpłukiwane w grunt bezpośrednio bez obsypki na głębokość do 6 m |  |  | szt. | 580
1.17 | KNR 2-18 0501- 02 | Kanały rurowe - podłoża z materiałów sypkich o grubości 15 cm |  |  | m2 | 820
1.1.8 | KNR 2-11 0101- 02 | Naprawa uszkodzonego drenażu wykon. ręcznie w terenach nizinnych w gruntach kat.ll - III na głębokości 1,0 -1,1 m średnica rurek 7.5 cm rurki ceramiczne |  |  | m | 20
1.1.9 | KNR 5-10 0303- 03 | Układanie rur Arota |  |  | m | 40
1.1.10 | KNR 2-01 03200501 | Przysypanie ręczne rur piaskiem - dowóz piasku do zasypki |  |  | m3 | 246
1.1.11 | KNR 2-01 0202- | Roboty ziemne - dowóz piasku na wymianę gruntu |  |  | m3 | 1.552,000
1.1.12 | KNRAT-II 0110-05 | Mechaniczne zasypywanie wykopów liniowych o gł. do 6,0 m, szer. do 1,0-1,5m f5 m w gruncie kat. III w umocnieniu systemowym koparka 0,60 m3 |  |  | m3 | 4.015,000
1.1.13 | KNR 2-01 0324- 04 | Pełne umocnienie pionowych ścian wykopów liniowych o gł. do 6 m palami szalunkowymi (wypraskami) w grunłach nawodnion ch kat. III-IV wraz z rozbiórk |  |  | m2 | 5.316,000
1.1.14 | KNR 2-01 023603 | Zagęszczenie nasypów zagęszczarkami; grunty sypkie kat. III |  |  | m3 | 4.015,000
1.1.15 | KNR 2-01 0505- | Ręczne plantowanie powierzchni gruntu rodzimego kat. I |  |  | m2 | 673
1.1.16 | KNR-W 2-18 0408-03 | Kanały z rur PVC łączonych na wcisk o Sr. zewn. 200mm |  |  | m | 913
1.1.17 | 2-18 0524-01 analogia | Wykonanie kaskady PVC200/200 |  |  | szt. | 3
1.1.18 | 2-18 0524-01 analogia | Wykonanie kaskady PVC200/160 |  |  | szt. | 25
1.1.19 | KNR 2-18 0804- 02 | Próba szczelności kanałów rurowych o śr. nom. 200 mm |  |  | m | 913
1.1.20 | KNR 2-18 0613- 01 | Studnie rewizyjne z kręgów betonowych o śr. 1000 mm typ BS/szczelna na uszczelkę/ w gotowym wykopie / łączna wyokość 110,18/ śr. wysokość studni 2,98m |  |  | stud. | 37
1.1.21 | KNR 2-18 0505- 02 | Obetonowanie włazów |  |  | ma
1.1.22 | KNR 7-08 0105- 04 | Kontrola szczelności połączeń i jakości wykonywanych kolektorów oraz studni poprzez inspekcję kamerą wewnątrz kanałów |  |  | m | 913
1.2.23 | KNR 2-01 0120- 03 | Roboty pomiarowe przy liniowych robotach ziemnych trasa kolektora w terenie równinnym |  |  | km | 0.145
1.2.24 | KNR 2-01 0317- 0501 | Wykopy liniowe o ścianach pionowych pod fundamenty, rurociągi, kolektory w gruntach suchych kat. III-IV z wydobyciem urobku łopatą łub wyciągiem ręcznym; głębokość do 3,0m szerokość 0,8-1,5 m |  |  | m3 | 30
1.2.25 | KNR 2-01 020604 | Roboty ziemne wykonywane koparkami podsiębiernymi poj. łyżki 0.60 m3 w gruncie kat. III z transportem urobku samochodami samowyladowczymi na odległość do 1 km |  |  | m3 | 202
1.2.26 | KNR AT II 0108-07 | Nakłady uzupełniające do tablic 0101-0105 z tytułu trans- portu urobku - dodatek za każde rozpoczęte 0,5 km odl. transportu ponad 1 km po drogach utwardzonych; grunt kat IV Krotność = 4 |  |  | m3 | 808
1.2.27 | KNR 2-01 0324- 02 | Pełne umocnienie pionowych ścian wykopów liniowych o gł. do 3 m szalunkami systemowymi |  |  | m2 | 464
1.2.28 | KNR 2-01 060501 | Pompowanie wody pompq spalinowq |  |  | godz. | 40
1.2.29 | KNR 2-18 0501- 02 | Kanaly rurowe - podloža z materiałów sypkich o grubości 15 cm |  |  | m2 | 116
1.2.30 | KNR 2-01 023603 | Zageszczenie nasypów zageszczarkami; grunty sypkie |  |  | m3 | 224
1.2.31 | KNR 5-10 0303- 03 | Ukadanie rur Arota |  |  | m | 10
1.2.32 | KNR 2-01 032005 | Przysypanie reczne rur piaskiem |  |  | m3 | 34.8
1.2.33 | KNR 2-01 0202- 04 | Roboty ziemne - dowóz piasku na wymianę gruntu |  |  | m3 | 92.8
1.2.34 | KNR AT-11 0109-05 | Mechaniczne zasypywanie wykopów liniowych o gt. do 2,8 m, szer. do 1,0-1 ,5 m w gruncie kat. III w umocnieniu stemowym koparka 0,60 m3 |  |  | m3 | 224.000
1.2.35 | KNR 2-01 050501 | Ręczne plantowanie powierzchni gruntu rodzimego kat. I |  |  | m2 | 170
1.2.36 | KNR-W 2-18 0408-02 | Kanały z rur PVC lączonych na wcisk o ér. zewn. 160 mm przykanaliki |  |  | m | 145
1.2.37 | KNR-W 2-18 0301-02 | Przewiert rurą stalową oslonową fi 273/8mm |  |  | m | 80
1.2.38 | KNR-W 2-18 0309-01 | Przeciqganie rurociągów przewodowych o śr. nominalnej 100-300 mm w rurach ochronnych |  |  | m | 80
1.2.39 | KNR-W 2-19 0122-06 | Uszczelnianie koňca rury ochronnej fi 273/8 mm |  |  | szt. | 30
1.2.40 | KNR-W 2-18 0517-02 | Studzienki kanalizacyjne systemowe PE fi 425 mm |  |  | szt. | 33
1.3.41 | KNR AT-030102-01 - | Roboty remontowe - frezowanie nawierzchni bitumicznej warstwa écieralna o gr. do 4 cm z wywozem materiah.] z rozbiórki na oď. do 1 km |  |  | m2 | 810
1.3.42 | KNR AT-030102-01 - | Roboty remontowe - frezowanie nawierzchni bitumicznej warstwa wiążąca o gr. do 4 cm z wywozem materialu z rozbiórki na odl. do 1 km |  |  | m2 | 750
1.3.43 | KNR 2-31 0802- 07 | Mechaniczne rozebranie podbudowy z kruszywa kamien- nego o grubości 15 cm |  |  | m2 | 750
1.3.44 | KNR 2-31 0802- 08 | Mechaniczne rozebranie podbudowy z kruszywa kamiennego - za každy dalszy 1 cm gruboéci Krotność = 5 |  |  | m2 | 750
1.3.45 | KNR 2-31 0114- 05 | Podbudowa z kruszywa lamanego - warstwa dolna o gru- boéci o za szczeniu 15 cm |  |  | m2 | 750
1.3.46 | KNR 2-31 0114- 06 | Podbudowa z kruszywa lamanego - warstwa dolna - za každy dalszy 1 cm gruboéci po zageszczeniu Krotność = 5 |  |  | m2 | 750
1.3.47 | KNR 2-31 1004- 07 | Skropienie nawierzchni drogowej asfatem |  |  | m2 | 3.250,000
1.3.48 | KNR 2-31 0311- 01 | Warstwa wiążąca z betonu asfaltowego gr. 4 cm |  |  | m2 | 750
1.3.49 | KNR 2-31 0311- 05 | Nawierzchnia z mieszanek mineralno-bitumicznych grysowo-žwirowych - warstwa écieratna asfaltowa - grubości po zageszczeniu 3 cm (nakladka na szer. jezdni od S3 do S22 |  |  | m2 | 2.500,000
1.3.50 | KNR 2-31 0311- 06 | Nawierzchnia z mieszanek mineralno-bitumicznych grysowo-žwirowych - warstwa ścieralna asfaltowa - za každ dalszy 1 cm grubości o zagszczeniu |  |  | m2 | 2.500,000
1.3.51 | KNR 2-31 0813- 03 | Rozebranie kraweżników betonowych 15x30 cm na podsypce cementowo- piaskowej |  |  | m | 60
1.3.52 | KNR 2-31 0814- 01 | Rozebranie obrzežy 6x20 cm na podsypce piaskowej |  |  | m | 50
1.3.53 | KNR 2-31 0807- 01 | Rozebranie nawierzchni z kostki betonowej na podsypce piaskowej z wypełnieniem spoin piaskiem |  |  | m2 | 160
1.3.54 | KNR 2-31 0812- 03 | Rozebranie law pod krawežniki z betonu |  |  | m3 | 1 ,000
1.3.55 | KNR 2-31 0109- 03 0109-04 | Podbudowa betonowa bez dylatacji - grubość warstwy po zagęszczeniu 20 cm |  |  | m2 | 50
1.3.56 | KNR 2-31 0105- 03 | Podsypka piaskowa z zageszczeniem mechanicznym - 3 cm gruboéci warstwy po zagęszczeniu |  |  | m2 | 100
1.3.57 | KNR 2-31 0105- 04 | Podsypka piaskowa z zageszczeniem mechanicznym za každy dalszy 1 cm gruboéci warstwy po zageszczeniu Krotność = 7 |  |  | m2 | 100
1.3.58 | KNR 2-31 040203 | Ława pod krawęžniki betonowa zwykla |  |  | m3 | 1 ,000
1.3.59 | KNR 2-31 0403- | Krawężniki betonowe wystające o wymiarach 20x30 cm na podsyce cementowo- piaskowej |  |  | m | 60
1.3.60 | KNR 2-31 0407- 01 | Obrzeża betonowe o wymiarach 20x6 cm na podsypce piaskowej z wypełnieniem spoin zaprawą cementową |  |  | m | 50
1.3.61 | NNRNKB 231 0511-01 | Układanie nawierzchni chodników i placów z betonowej kostki brukowej gr. 8 cm - materiał z odzysku |  |  | m2 | 100
1.3.62 | KNR 2-31 1510- 04 | Transpon wewnętrzny kruszywa naturalnego pojazdami samowyładowczymi na odległość do 0.5 km z załadunkiem mechanicznym |  |  | t | 135
Wartość kosztorysowa robót bez podatku VAT
Podatek VAT
Ogółem wartość kosztorysowa robót
Tabela elementów scalonych
Lp. | Nazwa | Robocizna | Materiały | sprzęt | Kp |  | Z | RAZEM
1 | Budowa sieci kanalizacji sanitarnej z przykanalikami w miejscowości Zalesie m. Krz mów
1.1. | Kanalizacja sanitarna - kanały grawitac 'ne
1.2 | Kanalizac•a sanitarna - rz kanaliki
1.3 | Roboty demontażowe i odtworzeniowe nawierzchni
RAZEM netto
VAT
Razem brutto