## Przedmiar
Rodos 6.8.13.7 [10532]
Przedmiar robót
Przestawienie słupa oświetleniowego po trasie istniejącego kabla
Nr poz. | Podstawa | Opis robót | Jm | Ilość
1 | 2 | 3 | 4 | 5
I PRZESTAWIENIE SŁUPA OŚWIETLENIOWEGO
ROBOTY DEMONTAŻOWE
1 | KNP 18-23 2311.1/02 | Demontaż tabliczek bezpiecznikowych, zaciskowych we wnękach słupów-latarń ulicznych | szt | 4
2 | KNNR-W 9 1001/08 | Demontaż słupów oświetleniowych o masie do 300kg | szt | 1
3 | KSNR 9 1002/06 | Demontaż wysięgnika na słupie lub ścianie - masa do 30kg | szt | 1
4 | KNNR 9 0801/08 | Demontaż kabla 2kg/m w gruncie kategorii III-IV | m | 11
MONTAŻ SŁUPA OŚWIETLENIOWEGO
5 | KNR 2-01 0708/05 | Wykopy mechaniczne z zasypaniem ręcznym w gruncie kategorii I-II o głębokości do 2,0m dla słupów elektroenergetycznych wykonywane przy użyciu koparki jednonaczyniowej kołowej - wykop pod słup oświetleniowy | m3 | 1
6 | KNR 5-10u1 0047/05 | Montaż fundamentów prefabrykowanych betonowych o objętości do 0,25m3 w wykopie w gruncie kategorii III B-120 - MATERIAŁ Z DEMONTAŻU | szt | 1
7 | KNNR 5 1001/01 | Stawianie słupów oświetleniowych stalowych o masie do 100kg - MATERIAŁ Z DEMONTAŻU | szt | 1
8 | KSNR 5 1002/02 | Montaż wysięgników rurowych o masie do 30kg mocowanych na słupie - MATERIAŁ Z DEMONTAŻU | szt | 1
9 | KNR 5-10 0303/01 | Układanie w wykopie rur ochronnych z PCW o średnicy do 75mm | m | 1
10 | KNR 5-10 0114/02 | Układanie w rurach, pustakach lub w kanałach kabli wielożyłowych o masie do 1kg/m - MATERIAŁ Z DEMONTAŻU | m | 2
11 | KNR 5-10 1001/04 | Montaż tabliczek bezpiecznikowych, na konstrukcji - IZK - fazowe, bezpiecznikowe, zerowe | szt | 1
12 | KNR 2-01 0236/01 | Zagęszczenie nasypów z gruntu sypkiego kategorii I-III ubijakami mechanicznymi | m3 | 1
WYKONANIE UZIOMU
13 | KNNR-W 5 0907/06 | Układanie uziomów w rowach kablowych | m | 2
14 | KSNR 5 0602/08 | Mechaniczne pogrążenie uziomów pionowych prętowych w gruncie kat.III | m | 4.5
POMIARY INSTALACJI
15 | KNNR 5 1302/03 | Badanie linii kablowej 4 żyłowej niskiego napięcia | odcinek | 1
16 | KNNR 5 1304/05 | Pomiary skuteczności zerowania - pierwszy pomiar | szt | 1
17 | KNNR 5 1304/01 | Badania i pomiary instalacji uziemienia ochronnego lub roboczego - pierwszy pomiar | szt | 1