## Kosztorys uproszczony
Rodos 7.0.6.6 [12277]
Kosztorys
Budowa parkingu przy ul. Sikorskiego i Krętej w m. Złocieniec, dz. nr 64/16, 64/15, 65, 17/1
Nr poz. | Podstawa | Opis robót | Jm | Ilość | Cena | Wartość
1 | 2 | 3 | 4 | 5 | 6 | 7
ROBOTY PRZYGOTOWAWCZE
1 | KNR 2-01 0121/02 | Roboty pomiarowe przy powierzchniowych robotach ziemnych - koryta pod nawierzchnie placów postojowych
|  |  | ha | 1.8
ROBOTY PRZYGOTOWAWCZE
ROBOTY ROZBIÓRKOWE
2 | KNR 4-04 0201/09 | Rozebranie murów z kamienia (powyżej terenu) o grubości ponad 40cm na zaprawie cementowej
|  |  | m3 | 5.65
3 | KNR 2-31 0803/03 | Rozebranie mechaniczne nawierzchni z mieszanek mineralno-bitumicznych o grubości 3cm
|  |  | m2 | 1200
4 | KNR 2-31 0803/04 dopłata 2x | Rozebranie mechaniczne nawierzchni z mieszanek mineralno-bitumicznych o grubości 3cm - za każdy dalszy 1cm grubości ponad 3cm
|  |  | m2 | 1200
5 | KNR 2-31 0813/03 | Rozebranie krawężników betonowych o wymiarach 15x30cm, na podsypce cementowo-piaskowej- ul. Kręta
|  |  | m | 80.1
6 | KNR 2-31 0801/03 | Rozebranie mechaniczne podbudowy betonowej o grubości 12cm
|  |  | m2 | 90
7 | KNR 4-04 1103/04 | Transport gruzu z terenu rozbiórki samochodem ciężarowym na odległość 1km mechanicznie ładowanego i wyładowanego
|  |  | m3 | 74.405
8 | KNR 4-04 1103/05 dopłata 4x | Transport gruzu z terenu rozbiórki samochodem ciężarowym na odległość 1km mechanicznie ładowanego i wyładowanego - nakłady uzupełniające na każdy dalszy rozpoczęty km ponad 1km odległości
|  |  | m3 | 74.405
ROBOTY ROZBIÓRKOWE
ROBOTY ZIEMNE- WYKOPY
9 | KNNR 1 0202/05 | Roboty ziemne wykonywane koparkami podsiębiernymi o pojemności łyżki 0,40m3 w gruncie kategorii I-II z transportem urobku samochodami samowyładowczymi do 5t na odległość 1km
|  |  | m3 | 237.5
10 | KNR 4-01 0108/08 dopłata 4x | Wywiezienie ziemi samochodami samowyładowczymi - na każdy następny 1km ponad 1km
|  |  | m3 | 237.5
ROBOTY ZIEMNE- WYKOPY
ELEMENTY ULIC- KRAWĘŻNIKI
11 | KNR 2-31 0401/05 | Rowki w gruncie kategorii I-II o wymiarach 30x40cm pod krawężniki i ławy krawężnikowe
|  |  | m | 210.71
12 | KNR 2-31 0402/04 | Ława betonowa z oporem pod krawężniki
|  |  | m3 | 14.75
13 | KNR 2-31 0403/03 | Krawężniki betonowe o wymiarach 15x30cm wystające na podsypce cementowo-piaskowej
|  |  | m | 210.71
14 | KNR 2-31 0401/05 | Rowki w gruncie kategorii I-II o wymiarach 30x40cm pod krawężniki i ławy krawężnikowe
|  |  | m | 147.78
15 | KNR 2-31 0402/04 | Ława betonowa z oporem pod krawężniki
|  |  | m3 | 10.345
16 | KNR 2-31 0403/05 | Krawężniki betonowe o wymiarach 15x22cm wtopione na podsypce cementowo-piaskowej
|  |  | m | 147.78
ELEMENTY ULIC- KRAWĘŻNIKI
PODBUDOWY
17 | KNR 2-31 0101/01 | Koryta o głębokości 20 cm wykonywane mechanicznie na całej szerokości jezdni i chodników w gruncie kategorii I-IV
|  |  | m2 | 969.71
18 | KNR 2-31 0101/02 dopłata 6x | Koryta wykonywane mechanicznie na całej szerokości jezdni i chodników w gruncie kategorii I-IV - za każde dalsze 5cm ponad 20cm
|  |  | m2 | 969.71
19 | KNR 4-04 1103/04 | Transport gruzu z terenu rozbiórki samochodem ciężarowym na odległość 1km mechanicznie ładowanego i wyładowanego
|  |  | m3 | 475.158
20 | KNR 4-04 1103/05 dopłata 4x | Transport gruzu z terenu rozbiórki samochodem ciężarowym na odległość 1km mechanicznie ładowanego i wyładowanego - nakłady uzupełniające na każdy dalszy rozpoczęty km ponad 1km odległości
|  |  | m3 | 475.158
21 | KNR 2-31 0103/04 | Profilowanie i zagęszczanie mechaniczne podłoża pod warstwy konstrukcyjne nawierzchni w gruncie kategorii I-IV
|  |  | m2 | 969.71
22 | KNR 2-31 0109/03 | Mieszanka związana cementem CBGM 0/16mm C1.5/2.0 o grubości warstwy po zagęszczeniu 12cm
|  |  | m2 | 969.71
23 | KNR 2-31 0109/04 dopłata 6x | Mieszanka związana cementem CBGM 0/16mm C1.5/2.0 - za każdy dalszy 1cm ponad 12cm
|  |  | m2 | 969.71
24 | KNR 2-31 0114/07 | Warstwa górna podbudowy z kruszywa łamanego o grubości po zagęszczeniu 8cm
|  |  | m2 | 969.71
25 | KNR 2-31 0114/08 dopłata 12x | Warstwa górna podbudowy z kruszywa łamanego o grubości po zagęszczeniu 8cm - za każdy dalszy 1cm
|  |  | m2 | 969.71
PODBUDOWY
NAWIERZCHNIE
26 | KNR 0-11 0317/04 | Nawierzchnie z kostki betonowej POLBRUK typu 70/8 grubości 80mm na podsypce cementowo-piaskowej grubości 50mm z wypełnieniem spoin zaprawą cementową- droga manewrowa (kostka BEHATON szara)
|  |  | m2 | 469.44
27 | KNR 0-11 0317/04 | Nawierzchnie z kostki betonowej POLBRUK typu 70/8 grubości 80mm na podsypce cementowo-piaskowej grubości 50mm z wypełnieniem spoin zaprawą cementową- miejsca postojowe (kostka BEHATON czerwona)
|  |  | m2 | 438.09
28 | KNR 0-11 0317/04 | Nawierzchnie z kostki betonowej POLBRUK typu 70/8 grubości 80mm na podsypce cementowo-piaskowej grubości 50mm z wypełnieniem spoin zaprawą cementową- miejsca postojowe dla osób niepełnosprawnych (kostka BEHATON szara- malowana na niebiesko)
|  |  | m2 | 62.17
NAWIERZCHNIE
ZJAZDY- ul. Sikorskiego
29 | KNR 2-31 0813/03 | Rozebranie krawężników betonowych o wymiarach 15x30cm, na podsypce cementowo-piaskowej
|  |  | m | 20
30 | KNR 2-31 0401/05 | Rowki w gruncie kategorii I-II o wymiarach 30x40cm pod krawężniki i ławy krawężnikowe
|  |  | m | 20
31 | KNR 2-31 0402/04 | Ława betonowa z oporem pod krawężniki
|  |  | m3 | 1.4
32 | KNR 2-31 0403/05 | Krawężniki betonowe o wymiarach 15x22cm wtopione na podsypce cementowo-piaskowej
|  |  | m | 20
33 | KNR 2-31 0814/02 | Rozebranie obrzeży o wymiarach 8x30cm, na podsypce piaskowej
|  |  | m | 6.5
34 | KNR 2-31 0401/03 | Rowki w gruncie kategorii I-II o wymiarach 30x30cm pod krawężniki i ławy krawężnikowe
|  |  | m | 6.5
35 | KNR 2-31 0402/04 | Ława betonowa z oporem pod obrzeża
|  |  | m3 | 0.195
36 | KNR 2-31 0407/05 | Obrzeża betonowe o wymiarach 30x8cm na podsypce cementowo-piaskowej, z wypełnieniem spoin zaprawą cementową
|  |  | m | 6.5
37 | KNR 2-31 0815/06 | Rozebranie chodników, wysepek przystankowych i przejść dla pieszych z kostki betonwoej na podsypce cementowo-piaskowej
|  |  | m2 | 38
38 | KNR 2-31 0101/01 | Koryta o głębokości 20 cm wykonywane mechanicznie na całej szerokości jezdni i chodników w gruncie kategorii I-IV
|  |  | m2 | 38
39 | KNR 2-31 0101/02 dopłata 6x | Koryta wykonywane mechanicznie na całej szerokości jezdni i chodników w gruncie kategorii I-IV - za każde dalsze 5cm ponad 20cm
|  |  | m2 | 38
40 | KNR 4-04 1103/04 | Transport gruzu z terenu rozbiórki samochodem ciężarowym na odległość 1km mechanicznie ładowanego i wyładowanego
|  |  | m3 | 18.62
41 | KNR 4-04 1103/05 dopłata 4x | Transport gruzu z terenu rozbiórki samochodem ciężarowym na odległość 1km mechanicznie ładowanego i wyładowanego - nakłady uzupełniające na każdy dalszy rozpoczęty km ponad 1km odległości
|  |  | m3 | 18.62
42 | KNR 2-31 0103/04 | Profilowanie i zagęszczanie mechaniczne podłoża pod warstwy konstrukcyjne nawierzchni w gruncie kategorii I-IV
|  |  | m2 | 38
43 | KNR 2-31 0109/03 | Mieszanka związana cementem CBGM 0/16mm C1.5/2.0 o grubości warstwy po zagęszczeniu 12cm
|  |  | m2 | 38
44 | KNR 2-31 0109/04 dopłata 6x | Mieszanka związana cementem CBGM 0/16mm C1.5/2.0 - za każdy dalszy 1cm ponad 12cm
|  |  | m2 | 38
45 | KNR 2-31 0114/07 | Warstwa górna podbudowy z kruszywa łamanego o grubości po zagęszczeniu 8cm-
|  |  | m2 | 38
46 | KNR 2-31 0114/08 dopłata 12x | Warstwa górna podbudowy z kruszywa łamanego o grubości po zagęszczeniu 8cm - za każdy dalszy 1cm
|  |  | m2 | 38
47 | KNR 0-11 0325/04 | Wjazdy z kostki betonowej POLBRUK typu 70/8 grubości 80mm na podsypce cementowo-piaskowej grubości 30mm z wypełnieniem spoin zaprawą cementową
|  |  | m2 | 38
ZJAZDY- ul. Sikorskiego
POSZERZENIE I ODTWORZENIE NAWIERZCHNI (KANALIZACJA DESZCZOWA) - ul. KRĘTA
48 | KNR 2-31 0803/03 | Rozebranie mechaniczne nawierzchni z mieszanek mineralno-bitumicznych o grubości 3cm
|  |  | m2 | 75
49 | KNR 2-31 0803/04 dopłata 4x | Rozebranie mechaniczne nawierzchni z mieszanek mineralno-bitumicznych o grubości 3cm - za każdy dalszy 1cm grubości ponad 3cm
|  |  | m2 | 75
50 | KNR 4-04 1103/04 | Transport gruzu z terenu rozbiórki samochodem ciężarowym na odległość 1km mechanicznie ładowanego i wyładowanego
|  |  | m3 | 5.25
51 | KNR 4-04 1103/05 dopłata 4x | Transport gruzu z terenu rozbiórki samochodem ciężarowym na odległość 1km mechanicznie ładowanego i wyładowanego - nakłady uzupełniające na każdy dalszy rozpoczęty km ponad 1km odległości
|  |  | m3 | 5.25
52 | KNR 2-31 0101/01 | Koryta o głębokości 20 cm wykonywane mechanicznie na całej szerokości jezdni i chodników w gruncie kategorii I-IV
|  |  | m2 | 170
53 | KNR 2-31 0101/02 dopłata 6x | Koryta wykonywane mechanicznie na całej szerokości jezdni i chodników w gruncie kategorii I-IV - za każde dalsze 5cm ponad 20cm
|  |  | m2 | 170
54 | KNR 4-04 1103/04 | Transport gruzu z terenu rozbiórki samochodem ciężarowym na odległość 1km mechanicznie ładowanego i wyładowanego
|  |  | m3 | 83.3
55 | KNR 4-04 1103/05 dopłata 4x | Transport gruzu z terenu rozbiórki samochodem ciężarowym na odległość 1km mechanicznie ładowanego i wyładowanego - nakłady uzupełniające na każdy dalszy rozpoczęty km ponad 1km odległości
|  |  | m3 | 83.3
56 | KNR 2-31 0103/04 | Profilowanie i zagęszczanie mechaniczne podłoża pod warstwy konstrukcyjne nawierzchni w gruncie kategorii I-IV
|  |  | m2 | 170
57 | KNR 2-31 0109/03 | Mieszanka związana cementem CBGM 0/16mm C1.5/2.0 o grubości warstwy po zagęszczeniu 12cm
|  |  | m2 | 170
58 | KNR 2-31 0109/04 dopłata 6x | Mieszanka związana cementem CBGM 0/16mm C1.5/2.0 - za każdy dalszy 1cm ponad 12cm
|  |  | m2 | 170
59 | KNR 2-31 0114/07 | Warstwa górna podbudowy z kruszywa łamanego o grubości po zagęszczeniu 8cm
|  |  | m2 | 170
60 | KNR 2-31 0114/08 dopłata 12x | Warstwa górna podbudowy z kruszywa łamanego o grubości po zagęszczeniu 8cm - za każdy dalszy 1cm
|  |  | m2 | 170
61 | KNR 2-31 1004/04 | Oczyszczenie mechaniczne nawierzchni nieulepszonej
|  |  | m2 | 170
62 | KNR 2-31 1004/07 | Skropienie nawierzchni asfaltem
|  |  | m2 | 170
63 | KNR 2-31 0311/01 | Nawierzchnia z mieszanek mineralno-bitumicznych grysowo-żwirowych z warstwą wiążącą asfaltową AC16W o grubości po zagęszczeniu 4cm
|  |  | m2 | 170
64 | KNR 2-31 0311/02 dopłata 4x | Nawierzchnia z mieszanek mineralno-bitumicznych grysowo-żwirowych z warstwą wiążącą asfaltową AC16W - za każdy dalszy 1cm ponad 4cm grubości po zagęszczeniu
|  |  | m2 | 170
65 | KNR 2-31 1004/06 | Oczyszczenie mechaniczne nawierzchni ulepszonej z bitumu
|  |  | m2 | 170
66 | KNR 2-31 1004/07 | Skropienie nawierzchni asfaltem
|  |  | m2 | 170
67 | KNR 2-31 0311/05 | Nawierzchnia z mieszanek mineralno-bitumicznych grysowo-żwirowych z warstwą ścieralną asfaltową AC11So grubości po zagęszczeniu 3cm
|  |  | m2 | 170
68 | KNR 2-31 0311/06 | Nawierzchnia z mieszanek mineralno-bitumicznych grysowo-żwirowych z warstwą ścieralną asfaltową AC11S - za każdy dalszy 1cm ponad 3cm grubości po zagęszczeniu
|  |  | m2 | 170
POSZERZENIE I ODTWORZENIE NAWIERZCHNI (KANALIZACJA DESZCZOWA) - ul. KRĘTA
ODTWORZENIE NAWIERZCHNI (WARSTWA ŚCIERALNA W ZAKRESIE PROJEKTOWANYCH KRAWĘŻNIKÓW)- ul. KRĘTA
69 | KNR 2-31 0803/03 | Rozebranie mechaniczne nawierzchni z mieszanek mineralno-bitumicznych o grubości 3cm
|  |  | m2 | 192
70 | KNR 4-04 1103/04 | Transport gruzu z terenu rozbiórki samochodem ciężarowym na odległość 1km mechanicznie ładowanego i wyładowanego
|  |  | m3 | 192
71 | KNR 4-04 1103/05 dopłata 4x | Transport gruzu z terenu rozbiórki samochodem ciężarowym na odległość 1km mechanicznie ładowanego i wyładowanego - nakłady uzupełniające na każdy dalszy rozpoczęty km ponad 1km odległości
|  |  | m3 | 7.92
72 | KNR 2-31 1004/06 | Oczyszczenie mechaniczne nawierzchni ulepszonej z bitumu
|  |  | m2 | 192
73 | KNR 2-31 1004/07 | Skropienie nawierzchni asfaltem
|  |  | m2 | 192
74 | KNR 2-31 0311/05 | Nawierzchnia z mieszanek mineralno-bitumicznych grysowo-żwirowych z warstwą ścieralną asfaltową AC11S o grubości po zagęszczeniu 3cm
|  |  | m2 | 192
75 | KNR 2-31 1406/04 | Regulacja zaworów wodociągowych i gazowych
|  |  | szt | 6
ODTWORZENIE NAWIERZCHNI (WARSTWA ŚCIERALNA W ZAKRESIE PROJEKTOWANYCH KRAWĘŻNIKÓW)- ul. KRĘTA
ODTWORZENIE NAWIERZCHNI (ul. Kręta (parking)- ul. Piłsudskiego)
76 | KNR 2-31 0803/03 | Rozebranie mechaniczne nawierzchni z mieszanek mineralno-bitumicznych o grubości 3cm
|  |  | m2 | 252
77 | KNR 4-04 1103/04 | Transport gruzu z terenu rozbiórki samochodem ciężarowym na odległość 1km mechanicznie ładowanego i wyładowanego
|  |  | m3 | 7.56
78 | KNR 4-04 1103/05 dopłata 4x | Transport gruzu z terenu rozbiórki samochodem ciężarowym na odległość 1km mechanicznie ładowanego i wyładowanego - nakłady uzupełniające na każdy dalszy rozpoczęty km ponad 1km odległości
|  |  | m3 | 7.56
79 | KNR 2-31 1004/06 | Oczyszczenie mechaniczne nawierzchni ulepszonej z bitumu
|  |  | m2 | 252
80 | KNR 2-31 1004/07 | Skropienie nawierzchni asfaltem
|  |  | m2 | 252
81 | KNR 2-31 0311/05 | Nawierzchnia z mieszanek mineralno-bitumicznych grysowo-żwirowych z warstwą ścieralną asfaltową AC11S o grubości po zagęszczeniu 3cm
|  |  | m2 | 252
82 | KNR 2-31 1406/04 | Regulacja zaworów wodociągowych i gazowych
|  |  | szt | 4
ODTWORZENIE NAWIERZCHNI (ul. Kręta (parking)- ul. Piłsudskiego)
ROBOTY INNE
83 | KNR 2-01 0510/01 | Humusowanie warstwą humusu grubości 5cm z obsianiem
|  |  | m2 | 1184.4
84 | KNR 2-31 1406/02 | Regulacja pionowa kratek ściekowych ulicznych
|  |  | szt | 3
85 | KNR 2-31 1406/03 | Regulacja pionowa włazów kanałowych
|  |  | szt | 2
86 | KNR 2-31 0706/06 | Linie na skrzyżowaniach i przejściach dla pieszych malowane mechanicznie- kolor biały (miejsca postojowe)
|  |  | m2 | 28.041
87 | KNR 2-31 0706/06 | Linie na skrzyżowaniach i przejściach dla pieszych malowane mechanicznie- kolor niebieski (miejsca dla niepełnosprawnych)
|  |  | m2 | 62.17
ROBOTY INNE
Razem k.b.
Podatek VAT 23%
Ogółem