## Kosztorys
Lp. | Podstawa wy- ceny | Opis | Jedn. miary | Ilość | Cena zł | Wartość zł (5 x 6)
1 | 2 | 3 | 4 | 5 | 6 | 7
Kosztorys inwestorski utworzenia Punktu Kamerowego nr 9 zlokalizowanego przy skrzyżowaniu ulic Jana Pawła II i Sądowej we Wrześni wraz z włączeniem w istniejący system monitoringu miejskiego
1 |  | Montaż instalacji CCTV
1 d.1 | KNR 2-31 0815- 01 z.o.2.13. 9902-02 | Rozebranie chodników, wysepek przystankowych i przejść dla pieszych z płyt betonowych 35x35x5 cm na podsypce piaskowej 76-130 pojazdów na godzinę | m2 | 4
2 d.1 | KNR-W 2-18 0408-01 | Kanały z rur PVC łączonych na wcisk o śr. zewn. 110 mm | m | 4
3 d.1 | KNR 2-31 0301- 01 z.o.2.13. 9902-02 | Nawierzchnia z kostki kamiennej rzędowej o wysokości 16 cm na podsypce żwirowej istniejącej 76-130 pojaz- dów na godzinę | m2 | 4
4 d.1 | KNNR 5 1209- 1201 | Przebijanie otworów śr. 25 mm o długości do 40 cm w ścianach lub stropach z betonu | otw. | 16
5 d.1 | KNNR 5 0110- 04 | Rurki osłonowe odporne na UV (naścienne, przypodło- gowe i ścienne) przykręcane do cegły | m | 30
6 d.1 | KNNR 5 0110- 04 | Rurki osłonowe stalowe (naścienne, przypodłogowe i ścienne) przykręcane do cegły | m | 8
7 d.1 | KNNR 5 0209- 01 | Przewody kabelkowe o łącznym przekroju żył do 7.5 mm2 układane w gotowych korytkach i na drabinkach bez mocowania | m | 80
8 d.1 | KNR AL-01 0504-08 | Montaż elementów systemu telewizji użytkowej - nadaj- nik/odbiornik transmisji cyfrowej sygnałów video (za każ- dy układ transmisyjny) | szt. | 2
9 d.1 | KNR AL-01 0501-02 z.sz. 3.4 | Montaż kamery zewnętrznej - stacjonarnej wraz z uchwytem | szt. | 3
10 d.1 | KNR AT-14 0110-01 | Montaż Szafy poliestrowej zewnętrznej wraz z funda- mentem | kpl. | 1
11 d.1 | KNR AL-01 0112-03 | Montaż zasilacza buforowego | szt. | 1
12 d.1 | KNR AL-01 0112-03 | Montaż akumulatorów żelowych | szt. | 2
13 d.1 | KNR AL-01 0203-01 | Montaż czujki otwarcia - kontaktronu | szt. | 1
14 d.1 | KNR AL-01 0502-07 z.sz. 3.4 | Montaż Switcha | szt. | 1
15 d.1 | KNR-W 5-08 0404-07 | Montaż ochronnika sieciowego | szt. | 1
16 d.1 | KNR-W 5-08 0404-07 | Montaż wyłącznika nadprądowego np. MOELLER -FAZ- B10/1 | szt. | 1
17 d.1 | KNR-W 5-08 0407-01 | Montaż ogranicznika przepięć - np. MOELLER - SPB- 12/280 | szt | 2
18 d.1 | KNR-W 5-08 0407-01 | Montaż wyłącznika różnicowo-prądowego , np. MOEL- LER - TYP CFI6-25/2/003 25A | szt | 1
19 d.1 | KNR-W 5-08 0407-01 | Lampka sygnalizacyjna w rozdzielnicy, np. LEGRAND - L308 | szt | 1
20 d.1 | KNR-W 5-08 0404-07 | Montaż rozdzielnicy natynkowej | szt. | 1
21 d.1 | KNR AL-01 0506-01 | Uruchomienie linii transmisji sygnału wizyjnego | linia | 4
22 d.1 | KNP 18 1301- 01.01 | Pomiary rozdzielnic prądu zmiennego lub stałego niskie- go napięcia do 5 pól | szt | 1
23 d.1 | KNR 4-03 1202- 01 | Sprawdzenie i pomiar kompletnego 1-fazowego obwodu elektrycznego niskiego napięcia | pomiar. | 1
24 d.1 | KNR AL-01 0506-02 | Uruchomienie systemu TVU - linia transmisji danych i parametrów sterujących | linia | 4
Wartość kosztorysowa robót bez podatku VAT
Podatek VAT
Ogółem wartość kosztorysowa robót