## ZADANIE NR 1
Zadanie nr 1
Załącznik nr 1
do umowy nr ………………………….
z dnia ………………………….
Zakup wraz z dostawą bielizny operacyjnej jednorazowego użycia
Lp. | Opis przedmiotu zamówienia | j.m. | Ilość | Cena jednostkowa netto | Łącznie wartość netto | % VAT | Łącznie wartość brutto | Producent, nazwa handlowa | Ilość szt. w opakowaniu
1 | 2 | 3 | 4 | 5 | 6 | 7 | 8 | 9 | 10
1. | Osłona na przewody/kamerę wyposażona z jednej strony w końcówkę z perforacją umożliwiającą wysunięcie przewodu, a z drugiej wyposażony w kartonik z oznakowaniem kierunku rozwijania osłony oraz 2 taśmy. Osłona z przezroczystej folii polietylenowej 0,05 mm. Opakowanie folia-papier wyposażone w informację o kierunku otwierania oraz min. 2 etykiety samoprzylepne typu TAG służące do archiwizacji danych. Na każdej etykiecie samoprzylepnej znajduje się numer ref., data ważności, nr serii, dane wytwórcy oraz kod kreskowy. Rozmiar osłony 16cm x 200-250 cm. | szt. | 80 |  | 0 |  | 0
2. | Sterylna nieprzemakalna serweta bez taśmy lepnej: Serweta dwuwarstwowa (włóknina + laminat) o wymiarze 75 x 90 (± 5 cm). Serweta wykonana z chłonnego i nieprzemakalnego laminatu dwuwarstwowego o gramaturze min. 60 g/m2. Chłonność serwety 600 % ,sterylizowane tlenkiem etylenu lub radiacyjnie. Opakowanie folia-papier wyposażone w informację o kierunku otwierania oraz min. 2 etykiety samoprzylepne typu TAG służące do archiwizacji danych. Na każdej etykiecie samoprzylepnej znajduje się numer ref., data ważności, nr serii, dane wytwórcy oraz kod kreskowy. Spełnia wymogi aktualnej normy PN-EN 13795. | szt. | 2100 |  | 0 |  | 0
3. | Sterylna nieprzemakalna serweta samoprzylepna: Serweta samoprzylepna dwuwarstwowa (włóknina + laminat) o wymiarze 50cm x 60cm (±10 cm )z przylepcem na boku. Serweta wykonana z chłonnego i nieprzemakalnego laminatu dwuwarstwowego o gramaturze min. 60 g/m2. Chłonność serwety 600 % ,sterylizowane tlenkiem etylenu lub radiacyjnie. Opakowanie folia-papier wyposażone w informację o kierunku otwierania oraz min.2 etykiety samoprzylepne typu TAG służące do archiwizacji danych. Na każdej etykiecie samoprzylepnej znajduje się numer ref., data ważności, nr serii, dane wytwórcy oraz kod kreskowy. Spełnia wymogi aktualnej normy PN-EN 13795. | szt. | 1900 |  | 0 |  | 0
4. | Sterylna nieprzemakalna serweta chirurgiczna: Serweta trzywarstwowa (włóknina + laminat + włóknina) o wymiarze 75cm x 90cm (± 5 cm) z otworem o średnicy 7cm w centralnej części serwety. Pierwsza warstwa włókniny pochłania wysięk z pola operacyjnego, wewnętrzna warstwa lamiantu zapobiega przemakaniu, druga warstwa włókniny pochłania wilgoć ze skóry. Serweta wykonana z chłonnego i nieprzemakalnego laminatu trójwarstwowego o gramaturze min. 75 g/m2. Chłonność 350% , sterylizowane radiacyjnie. Opakowanie folia-papier wyposażone w informację o kierunku otwierania oraz min.2 etykiety samoprzylepne typu TAG służące do archiwizacji danych. Na każdej etykiecie samoprzylepnej znajduje się numer ref., data ważności, nr serii, dane wytwórcy oraz kod kreskowy. Spełnia wymogi aktualnej normy PN-EN 13795. | szt. | 80 |  | 0 |  | 0
5. | Serweta chirurgiczna z taśmą samoprzylepną: Serweta samoprzylepna trzywarstwowa (włóknina + laminat + włóknina) o wymiarze 75 x 90 (± 5 cm) z przylepcem na dłuższym boku. Pierwsza warstwa włókniny pochłania wysięk z pola operacyjnego, wewnętrzna warstwa lamiantu zapobiega przemakaniu, druga warstwa włókniny pochłania wilgoć ze skóry. Serweta wykonana z chłonnego i nieprzemakalnego laminatu trójwarstwowego o gramaturze min. 75 g/m2. Chłonność 350% , sterylizowane radiacyjnie. Opakowanie folia-papier wyposażone w informację o kierunku otwierania oraz min. 2 etykiety samoprzylepne typu TAG służące do archiwizacji danych. Na każdej etykiecie samoprzylepnej znajduje się numer ref., data ważności, nr serii, dane wytwórcy oraz kod kreskowy. Spełnia wymogi aktualnej normy PN-EN 13795. | szt. | 270 |  | 0 |  | 0
6. | Jednorazowy jałowy fartuch chirurgiczny: Jednorazowy, jałowy, pełnobarierowy, fartuch chirurgiczny standard wykonany z włókniny hydrofobowej typu SMS o gramaturze min. 35 g/m2. Rękaw zakończony elastycznym mankietem z dzianiny. Tylne części fartucha zachodzą na siebie. Posiada 4 wszywane troki o długości min.45 cm, 2 zewnętrzne troki umiejscowione w specjalnym kartoniku umożliwiajacym zawiązanie ich zgodnie z procedurami postępowania aseptycznego. Dodatkowo zapięcie w okolicy karku na rzep o długości 13 cm ( ± 2 cm ). Do każdego fartucha dołączone dwa ręczniki o wymiarach 30 cm x 30 cm, gramatura 56 g/m². Fartuch wraz z ręcznikami zawinięty w serwetkę włókninową o wymiarach 60 cm x 60 cm. Odporność na przenikanie cieczy > 20 cm H2O, wytrzymałość na wypychanie na sucho min. 155 kPa, wytrzymałość na rozciąganie na mokro min.87 N. Opakowanie typu papier-folia, posiadające min. 2 naklejki typu TAG, służące do wklejenia w dokumentacji medycznej. Spełnia wymagania aktualnej normy PN-EN 13795 1-3. rozm.L-XXL sterylizowany tlenkiem etylenu. | szt. | 3000 |  | 0 |  | 0
7. | Fartuch higieniczny niejałowy z włókniny polipropylenowej: wiązany z tyłu na troki, o gramaturze min.40 g/m2 stanowiący barierę dla mikroorganizmów, o dobrej przepuszczalności powietrza, rękawy wykończone gumką lub mankietem, wiązany na troki w talii oraz na szyi, nietoksyczny i nie pylący. Rozm. L-XL | szt. | 6000 |  | 0 |  | 0
8. | Sterylna serwetka chłonna: serwetka o wymiarach 40cm x 40cm (± 10 cm), wykonana z wysokochłonnej włókniny celulozowej o gramaturze 56 g/m2. Chłonność serwetki: 560%-630% sterylizowane radiacyjnie. Opakowanie folia-papier wyposażone w informację o kierunku otwierania oraz min. 2 etykiety samoprzylepne typu TAG służące do archiwizacji danych. Na każdej etykiecie samoprzylepnej znajduje się numer ref., data ważności, nr serii, dane wytwórcy oraz kod kreskowy. Spełnia wymogi aktualnej normy PN-EN 13795. | szt. | 800 |  | 0 |  | 0
9. | Sterylny zestaw do operacji brzuszno-kroczowych: 1 x serweta o wymiarach 180/280 cm x 220 cm (± 10 cm.) zintegrowana z osłonami na kończyny, z otworem samoprzylepnym w kształcie trapezu o wymiarach 30 cm x 20 cm x 20 cm oraz otworem samoprzylepnym w okolicy krocza o wymiarach 10 cm x 15 cm zabezpieczonym klapką, wykonana z chłonnego i nieprzemakalnego laminatu dwuwarstwowego o gramaturze min. 56 g/m2 , 4 x ręcznik chłonny o wymiarach 30 cm x 30 cm wykonany z włókniny typu spunlace o gramaturze min.45 g/m2 1 x taśma samoprzylepna o wymiarach 10 cm x 50 cm wykonana z włókniny typu spunlace o gramaturze 68 g/m2 1 x taśma samoprzylepna typu rzep 2 cm x 22 cm 1 x osłona na przewody o wymiarach 14 cm x 250 cm, wyposażona w końcówkę z perforacją, kartonik ułatwiający aplikację oraz dwie taśmy przylepne. Osłona wykonana z transparentnej folii PE o gramaturze 50 g/m2. 1 x wzmocniona osłona (serweta) na stolik o wymiarach 80 cm x 140 cm wykonana z folii PE o gramaturze 50 g/m2 oraz włókniny chłonnej w obszarze wzmocnionym o wymiarach 60 cm x 140 cm, łączna gramatura w strefie wzmocnionej min. 80 g/m2. Osłona w postaci worka w kolorze czerwonym, składana teleskopowo z zaznaczonym kierunkiem rozwijania 1 x serweta wzmocniona na stół instrumentalny stanowiąca owinięcie zestawu o wymiarach 150 cm x 190 cm, wykonana z warstwy nieprzemakalnej o gramaturze 35 g/m2 oraz włókninowej warstwy chłonnej o gramaturze 28 g/m2. Łączna gramatura w strefie chłonnej min. 63 g/m Zestaw sterylizowany radiacyjnie. Opakowanie folia-papier wyposażone w informację o kierunku o twierania oraz min. 2 etykiety samoprzylepne typu TAG służące do archiwizacji danych. Spełnia wymagania aktualnej normy PN-EN 13795 | op | 3 |  | 0 |  | 0
10. | Czepek chirurgiczny z warstwą chłonną: włóknina typu Spunlace min. 45g/m2,denko: polipropylen 25g/m2, wkładka chłonąca pot 5-warstwowa wykonana z włókniny typu Spunlace min.38g/m2, oddychający. Wysokość czepka 30,5 cm (± 1 cm), wysokość części czołowej 6,5cm (± 1 cm).Opakowanie a'50 - 100 szt. w formie kartonika umożliwiającego wyjmowanie pojedynczych sztuk. | szt. | 1500 |  | 0 |  | 0
11. | Czepek chirurgiczny okrągły: Czepek w kształcie beretu wykonany z włókniny polipropylenowej 18 g/m², ściągany lekką nieuciskającą gumką, średnica po rozciągnięciu ok. 53cm .Opakowanie a'50 - 150 szt. w formie kartonika umożliwiającego wyjmowanie pojedynczych sztuk. Każde opakowanie jednostkowe powinno zawierać: termin przydatności do użycia, informacje identyfikujące producenta, nr katalogowy. | szt. | 20000 |  | 0 |  | 0
12 | Maska chirurgiczna hypoalergiczna (wiązana na troki): wykonana z trzech warstw niepylącej włókniny (25g/m2+ 25g/m2 + 25g/m2), wymiary maski 17,5cm x 9,5cm. Długość troków 40 cm. Długość sztywnika do formowania maski na nosie 10,5cm . Zgodna z normą PN-EN 14683:2019 + AC:2019 typ II– poziom filtracji bakterii BFE 98,24%, ciśnienie różnicowe 34,67 Pa/cm² , czystość mikrobiologiczna 1,11 cfu/g | szt. | 58000 |  | 0 |  | 0
13 | Maska chirurgiczna hypoalergiczna (na gumki): wykonana z trzech warstw niepylącej włókniny (25 g/m²+ 25 g/m²+ 25 g/m²), wymiary maski 17,5cm x 9,5cm. Wymiary gumek 16,5 cm . Długość sztywnika do formowania maski na nosie 10,5cm. Zgodna z normą PN-EN 14683:2019 + AC:2019 typ II– poziom filtracji bakterii BFE 98,24%, ciśnienie różnicowe 34,67 Pa/cm² , czystość mikrobiologiczna 1,11 cfu/g | szt. | 50000 |  | 0 |  | 0
14 | Czepek chirurgiczny męski typu furażerka: Czepek w formie furażerki wiązany z tyłu na troki. Wykonany w całości z włókniny polipropylenowej o gramaturze min.20g/m2. Opakowanie a'50 - 100 szt. w formie kartonika umożliwiajacego wyjmowanie pojedynczych sztuk. | szt. | 2500 |  | 0 |  | 0
| RAZEM WARTOŚĆ: |  |  | NETTO: | 0 | BRUTTO: | 0
1) Dostarczyć 1 próbkę w celu sprawdzenia zgodności oferowanego towaru z opisem w specyfikacji i oceny jakości, dotyczy pozycji nr 1-14. 2) Zamawiający wymaga: kart technicznych do gotowych wyrobów po procesie sterylizacji, potwierdzających zgodność wyrobów z normą EN 13795 cz. 1-3, dotyczy pozycji nr 2-6 oraz 8-9.