## Arkusz1
Wykaz materiałów elektrycznych - po modyfikacji
Lp.	Nazwa artykułu	j.m.	Ilość
	Oddział Golęcin, Stadion Miejski
1	wyłącznik nadprądowy S301 B6A np. legrand	szt.	15
2	wyłącznik nadprądowy S301 B10A np. legrand	szt.	30
3	wyłącznik nadprądowy S301 B16A np. legrand	szt.	40
4	wyłącznik nadprądowy S301 B25A np. legrand	szt.	30
5	wyłącznik nadprądowy S303 B16A /3p np. legrand	szt.	20
6	wyłącznik nadprądowy S303 B20A /3p np. legrand	szt.	20
7	wyłącznik nadprądowy S303 B25A /3p np. legrand	szt.	20
8	wyłącznik nadprądowy S303 B32A /3p np. legrand	szt.	20
9	wyłącznik nadprądowy S303 B40A /3p np. legrand	szt.	15
10	wyłącznik nadprądowy S303 B63A /3p np. legrand	szt.	15
11	wyłącznik nadprądowy S303 B125A /3p np. legrand	szt.	10
12	rozłącznik modułowy FR /3p 63A np. Legrand	szt.	20
13	rozłącznik modułowy FR /3p 100A np. legrand	szt.	12
14	rozłącznik modułowy FR /3p 160A np. Legrand	szt.	12
15	wyłącznik różnicowoprądowy 40A/ 0,03A /4p np. legrand	szt.	30
16	wyłącznik różnicowoprądowy 25A/ 0,03A /4p np. Legrand	szt.	20
17	wyłącznik różnicowoprądowy 63A/ 0,03A /4p np. Legrand	szt.	20
18	wyłącznik różnicowoprądowy 25A/ 0,03A /2p np. legrand	szt.	20
19	wyłącznik różnicowoprądowy 40A/ 0,03A /2p np. legrand	szt.	20
20	ogranicznik przepięć B+C 4p 8kA/ 1,3kV	szt.	20
21	rozdzielnica natynkowa modułowa 1x12 ip44	szt.	10
22	rozdzielnica natynkowa modułowa 2x12 ip44	szt.	10
23	rozdzielnica natynkowa modułowa 1x8 ip44	szt.	10
24	rozdzielnica natynkowa modułowa 3x12 ip44	szt.	10
25	wkładka topikowa szybka DII 10A	szt.	30
26	wkładka topikowa szybka DII 16A	szt.	30
27	wkładka topikowa szybka DII 25A	szt.	30
28	wkładka topikowa gg D02 16A	szt.	30
29	wkładka topikowa gg D02 25A	szt.	30
30	wkładka topikowa NH1 gg 25A	szt.	20
31	wkładka topikowa NH1 gg 35A	szt.	20
32	wkładka topikowa NH1 gg 40	szt.	20
33	wkładka topikowa NH1 gg 63	szt.	20
34	wkładka topikowa NH1 gg 100A	szt.	20
35	wkładka topikowa NH1 gg 160A	szt.	20
36	wkładka topikowa NH1 gg 200A	szt.	15
37	wkładka topikowa NH1 gg 250A	szt.	15
38	przewód YDY 3x1,5mm2	mb.	400
39	przewód YDY 3x2,5mm2	mb.	600
40	przewód YDY 5x2,5mm2	mb.	300
41	przewód YDY 5x4mm2	mb.	400
42	przewód YDY 5x6mm2	mb.	400
43	przewód YDY 5x10mm2	mb.	200
44	przewód YDY 5x16mm2	mb.	100
45	przewód instalacyjny LgY 1x1,5mm2 czarny	mb.	100
46	przewód instalacyjny LgY 1x2,5mm2 czarny	mb.	100
47	przewód instalacyjny LgY 1x4mm2 czarny	mb.	100
48	przewód instalacyjny LgY 1x6mm2 czarny	mb.	100
49	przewód instalacyjny LgY 1x10mm2 czarny	mb.	100
50	przewód instalacyjny LgY 1x16mm2 czarny	mb.	100
51	przewód instalacyjny LgY 1x2,5mm2 żółto zielony	mb.	100
52	przewód instalacyjny LgY 1x4mm2 żółto zielony	mb.	100
53	listwa kablowa systemu Legrand KIO 45 /85x50	mb.	300
54	gniazdo 230V mosaic dla systemu KIO45	szt.	60
55	gniazdo hermetyczne natynkowe 2x230V /iP44	szt.	40
56	gniazdo podtynkowe pojedyncze Berker /komplet	szt.	50
57	włącznik seryjny Berker	szt.	40
58	listwa kablowa pcv 15x32	mb.	300
59	listwa kablowa pcv 25x40	mb.	100
60	listwa kablowa pcv 60x90	mb.	50
61	rura karbowana peszel 20mm	mb.	200
62	końcówka tulejkowa izolowana 0,75mm	szt.	300
63	końcówka tulejkowa izolowana 1,5mm	szt.	300
64	końcówka tulejkowa izolowana 2,5mm	szt.	300
65	końcówka tulejkowa izolowana 4mm	szt.	300
66	końcówka tulejkowa izolowana 6mm	szt.	200
67	końcówka tulejkowa izolowana 10mm	szt.	100
68	końcówka tulejkowa izolowana 16mm	szt.	100
69	lampa hermetyczna LED moc40W/4000lm/barwa5000K długość 120cm	szt.	40
70	panel LED natynkowy okrągła 120 smd barwa ciepła EKO-LPK-24W-NT-WW producent Ekoray	szt.	60
71	żarówka led 230V gwint e27 /odpowiednik 60wat	szt.	50
72	żarówka led GU10 4,7W 2700k Pila	szt.	30
73	złączka instalacyjna Wago 2”	szt.	100
74	złączka instalacyjna Wago 3”	szt.	400
75	złączka instalacyjna Wago 5”	szt.	200
76	złączka instalacyjna Wago 8”	szt.	200
77	złączka instalacyjna Wago zatrzaskowa 3”	szt.	500
78	złączka instalacyjna Wago zatrzaskowa 5”	szt.	300
79	bateria 1,5 V AA	szt.	60
80	bateria 1,5 V AAA	szt.	40
81	bateria 9V 6f22	szt.	15
82	oprawa awaryjna Lovato Led 3w/ 1h	szt.	10
83	bateria do opraw oświetlenia awaryjnego Lovato Led 3w/1h	szt.	30
84	lampa ośw. awaryjnego wraz z baterią min 1h AWEX Tiger LED	szt.	6
85	żarówka led 230V gwint e27 / 3,7wat	szt.	40
86	wtyk siłowy 16A	szt.	16
87	gniazdo siłowe 16A	szt.	16
88	wtyk siłowy 32A	szt.	12
89	gniazdo siłowe 32A	szt.	12
90	wtyk siłowy 63A	szt.	9
91	gniazdo siłowe 63A	szt.	9
92	legrand kontrola faz 3faz led 1 moduł	szt.	15
93	puszka podtynkowa fi 60 głęboka	szt.	30
94	puszka natynkowa hermetyczna ip 65 303x214	szt.	20
95	puszka natynkowa hermetyczna ip 65 196x196	szt.	20
96	puszka natynkowa hermetyczna ip 65 108x108	szt.	30
97	rękawice elektroizolacyjne 20kV	par	2
98	mufa kablowa termozgrzewalna wraz z tulejkami dla kabla 5x6	szt.	6
99	mufa kablowa termozgrzewalna wraz z tulejkami dla kabla 5x10	szt.	6
100	mufa kablowa termozgrzewalna wraz z tulejkami dla kabla 5x16	szt.	6
101	mufa kablowa termozgrzewalna wraz z tulejkami dla kabla 5x50	szt.	4
102	mufa kablowa termozgrzewalna wraz z tulejkami dla kabla 4x90	szt.	4
103	mufa kablowa termozgrzewalna wraz z tulejkami dla kabla 4x120	szt.	4
104	mufa kablowa termozgrzewalna wraz z tulejkami dla kabla 4x240	szt.	4
105	żywica elektroizolacyjna dwuskładnikowa	litr	4
106	taśma izolacyjna różne kolory długość 20 m	szt.	40
107	taśmy do drukarki Dymo 12x7 kolor biały	szt.	30
108	zestaw wkrętaków elektroizolacyjnych 12szt.	szt.	2
109	zegar astronomiczny Zamel ZCM-31	szt.	6
110	wskaźnik napięcia Sonel P-5	szt.	1
111	rura termokurcz różne rozmiary	mb.	20
112	licznik energii elektrycznej Simlic LS-3F	szt.	10
113	analizator sieci Lumel ND10	szt.	4
114	przekładniki prądowe 200/5A	szt.	12
115	opaski zaciskowe 100x2,5	szt.	500
116	opaski zaciskowe 200x3,6	szt.	500
117	opaski zaciskowe 430x4,5	szt.	300
118	łącznik podtynkowy pojedynczy biały z ramką Berker	szt.	20
119	łącznik podtynkkowy podwójny biały z ramką Berker	szt.	20
120	szyna montażowa din TH 35	mb.	4
121	przewód antenowy koncentryczny	mb.	100
122	przewód sieciowy utp kat.6	mb.	500
123	wtyk RJ45	szt.	30
124	patchcord światłowodowy jednomodowy SC – 2 mb.	szt.	10
125	mediakonwerter jednomodowy OMG2-SM	szt.	6
Oddział Rataje
126	bezpieczniki krótkie 25A g.G 10*38	szt.	10
127	bezpieczniki krótkie 35A g.G. 14*51	szt.	10
128	gniazdo p/t typu np. Cariva – z uziemieniem	szt.	5
129	wyłącznik p/t typu np. Cariva	szt.	5
130	wyłącznik schodowy p/t typu np. Cariva	szt.	2
131	wyłącznik p/t seryjny typu np.. Cariva	szt.	3
132	wyłączniki hermetyczne jednobiegunowe – natynkowe	szt.	4
133	przewód YDY 3x1,5mm2	mb.	100
134	przewód YDY 3x2,5mm2	mb.	100
135	przewód OPD 5x2,5mm2	mb.	50
136	przewód OPD 5x6mm2	mb.	50
137	tulejki kablowe 1,5 w izolacji	szt.	50
138	tulejki kablowe 2,5 w izolacji	szt.	50
139	tulejki kablowe 6 w izolacji	szt.	50
140	świetlówki 36W – barwa dzienna	szt.	10
141	świetlówki 18 W – barwa dzienna	szt.	20
142	żarówki PLS 11 W barwa biała 2 pionowa	szt.	10
143	świetlówki 8W barwa biała	szt.	8
144	gniazda hermetyczne pojedyncze natynkowe IP 44	szt.	5
145	gniazda hermetyczne pojedyncze podtynkowe IP 44	szt.	5
146	gniazda hermetyczne podwójne natynkowe IP 44	szt.	5
147	bezpiecznik typ S 301 C 16A	szt.	5
148	bezpiecznik typ S 301 C32A	szt.	6
149	bezpieczniki topikowe 10A	szt.	10
150	bezpieczniki topikowe 16A	szt.	10
151	bezpieczniki topikowe 25A	szt.	10
152	bezpieczniki topikowe 35A	szt.	10
153	BM (bezpiecznik mocy) 80A WT-1/T	szt.	3
154	BM (bezpiecznik mocy) 160A WT-1/T	szt.	3
155	startery uniwersalne (4-65W)	szt.	20
156	startery 22W	szt.	40
157	taśma izolacyjna elektryczna 19*20, długość 20 m	szt.	10
158	przedłużacze na bębnie 50m grubość kabla min. 3X2,5 mm, ilość gniazd 4.	szt.	2
159	stycznik jednofazowy 25A 230V na szyny TH	szt.	2
160	lampki sygnalizacyjne typu np L-300 czerwone	szt.	6
161	szyna zasilająca 16 mm2 (trójfazowa) – do "S"	szt.	1
162	szyna łącznikowa 16 mm2 (jednofazowa) – do "S"	szt.	2
163	dławik na przewody o przekroju 11 gumowe typu PG	szt.	10
164	dławik na przewody o przekroju 13,5 gumowe	szt.	10
165	dławik na przewody o przekroju 16 gumowe	szt.	10
166	dławik na przewody o przekroju 22 gumowe	szt.	10
167	dławik na przewody o przekroju 28 gumowe	szt.	10
168	dławik na przewody o przekroju 36 gumowe	szt.	10
169	baterie R20 alkaliczne	szt.	20
170	baterie R14 alkaliczne	szt.	30
171	baterie R6 alkaliczne	szt.	50
172	baterie R9 alkaliczne	szt.	10
173	wyłącznik różnicowo-prądowy P-304 30mA, 25A93p+N AC	szt.	3
174	Odgromnik typu np SCHRACK UAS 15/280, 15kA,280V Vp-1500V	szt.	4
175	listwa zaciskowa 2,5 mm2 12 torowe	szt.	10
176	listwa zaciskowa 4,0 mm2 12 torowe	szt.	10
177	listwa zaciskowa 6,0 mm2 12 torowe	szt.	5
178	żarówki metalokalgemkowe HPI-T PRO (np.PHILIPS) 230V, 2000W	szt.	1
179	opaski zaciskowe 50 cm (op. Po 100 szt) szer. 4,8mm	op.	10
180	opaski zaciskowe 30 cm (op. Po 100 szt) szer. 4,8mm	op.	20
181	kontakt 60 (spray czyszczący) 400ml	szt.	4
182	lampa typu np PK109 lub oprawa Portal 11W produkcji Lena Light lub równoważny	szt.	2
183	rura windurowa śr. 22	mb.	60
184	wyłączniki instalacyjne typ S B10 S-301	szt.	5
185	wyłączniki instalacyjne typ S B16 S-301	szt.	5
186	wyłączniki instalacyjne typ S B20 S-301	szt.	5
187	wyłączniki instalacyjne typ S B 25 S-301	szt.	6
188	wył róż-prąd. 4 biegunowy 40A 30 mA np. Legrand AC	szt.	1
189	wył róż-prąd. 2 biegunowy B 16A 30 mA np. Legrand AC	szt.	1
190	wył róż-prąd. 2-biegunowy B20A 30mA np. Legrand AC	szt.	3
191	wtyczki siłowe 5x16 A	szt.	2
192	gniazda siłowe 5x16 A	szt.	2
193	uchwyty na rurę wind. 22	szt.	50
194	wtyczki 230V + PE	szt.	10
195	wtyczka 32A 5-bolcowa	szt.	2
196	wtyczka 16A 5-bolcowa	szt.	2
197	gniazdo 5-bolcowe 32A stałe	szt.	2
198	gniazdo 5-bolcowe 16A stałe	szt.	2
199	wyłącznik instalacyjny typu S301 B6A	szt.	2
200	wyłącznik instalacyjny typuS301 B10A	szt.	2
201	wyłącznik instalacyjny typu S301B16A	szt.	2
202	wyłącznik instalacyjny typu S301 B20A	szt.	2
203	wyłącznik instalacyjny typu S301 B25A	szt.	2
204	wyłącznik instalacyjny typuS301 B32A	szt.	3
205	świetlówki PL-C 18/W/2p/840	szt.	15
206	świetlówki 13W – barwa dzienna	szt.	5
207	świetlówki 58W – barwa dzienna	szt.	5
208	listwa instalacyjna PCV 30x25	szt.	20
209	przedłużacz 5m 230V+PE	szt.	5
210	transformator elektroniczny YT 150 230V/11, 5V 0-150W	szt.	2
211	bezpiecznik S 193 25A zdolność zwarciowa D	szt.	3
212	taśma dymo D-1-43113 biała lub czarna	szt.	5
213	bezpiecznik 32A DO2	szt.	10
214	bezpiecznik 40A DO2	szt.	10
215	bezpiecznik 63A DO2	szt.	10
216	żarówka metalohalogenowa 230 V 230 W HPI PHILIPS	szt.	5
217	transformator led U-150 W	szt.	1
218	żarówka led 12V GU 5,3 6W 40 lm	szt.	5
219	żarówka led 230 V GU10 600k	szt.	5
220	przekaźnik bistabilny grupowy 1 moduł BIS 412	szt.	2
221	lampa sodowa SON-T PIA Plus e40 100W-80W	szt.	10
222	żarówka metalohalogenowa Philips 250 W HPI 4000 k	szt.	5
223	bezpiecznik DO1 10 A gl/gG	szt.	5
224	bezpiecznik DO2 50 A, 63 A gl/gG	szt.	10
225	oprawa oświetlenia awaryjnego AP Ontec 302 NM AT producent TM Technologie	szt.	5
226	złączka WAGO potrójna 2,5 mm2	szt.	100
227	złączka WAGO potrójna 6mm2	szt.	50
228	złączka WAGO potrójna 2,5 mm2 zatrzaskowa	szt.	100
229	przekaźnik priorytetowy- PR-615 F&F	szt.	1
230	lampa sygnalizacyjna typu LK 713 F&F	szt.	2
231	świetlówka T8 18W/BLB ultra fiolet Philips	szt.	10
232	halogen naświetlacz typu LED SLIM biały 10W 850lm 6000K biała zimna	szt.	2
233	żarówka led 4WG96500K	szt.	4
234	żarówka led 2,2 WG96500K	szt.	4
235	puszka n/t 90x90F IP 54 szara Simet 93x93x55	szt.	4
236	automat F&F PCR-513 przek. Czasowy PCR- 513 AC 230 V 0, 1S-24H, opóźnianie załącz.	szt.	1
237	automat F&F BIS-412 230V przek. Bistabil. TH35 1- mod. Gruopowy	szt.	2
238	JULIE 1500 led IP65 6000K 840 THRON	szt.	2
239	lampa sodowa SON-T PIA Plus 80W E27 Philips	szt.	5
240	bezpiecznik ETI DO1 gG 10A/400V	szt.	10
241	bezpiecznik ETI DO1 gG 16A/400V	szt.	10
242	bezpiecznik ETI DO2 gG 20A/400V	szt.	10
243	bezpiecznik ETI DO2 gG 25A/400V	szt.	10
244	bezpiecznik ETI DO2 gG 32A/400V	szt.	10
245	bezpiecznik ETI DO2 gG 35A/400V	szt.	10
246	bezpiecznik ETI DO2 gG 40A/400V	szt.	10
247	bezpiecznik ETI DO2 gG 50A/400V	szt.	10
248	bezpiecznik ETI DO2 gG 63A/400V	szt.	10
249	bezpiecznik ETI DZ/gF FLINK 35A/500V	szt.	10
250	oprawa awaryjna Lovato N LUNO/3W/B/1/SE/WH AWEX	szt.	2
251	oprawa awaryjna TM Technologie ONTEC S W1 302M AT COLD	szt.	10
252	oprawa awaryjna Infinity II BW LED 1 W 2H	szt.	2
253	Oprawa awaryjna Helios led HWS z autotestem IP65 H-7m do pracy w niskich temperaturach	szt.	10
254	Oprawa awaryjno- sieciowa Helios led 1,2 W x autotestem IP65 H-3m	szt.	2
Oddział Malta
255	Automat zmierzchowy AZ-B z sondą hermetyczną, czułość 2-1000lx, klasa ochrony sondy IP65, prąd znamionowy 16A, napięcie AC 230V, temp -25 do +50*C, TH35	szt.	5
256	Automat zmierzchowy AZ-B z sondą hermetyczną, czułość 2-1000lx, klasa ochrony sondy IP65, prąd znamionowy 16A, napięcie AC 230V, temp -25*C do +50*C, TH35	szt.	5
257	Automat zmierzchowy Azh 10A, 2-1000lx, IP65, temp -25 do +50*C	szt.	5
258	Automat zmierzchowy natynkowy z sondą, 16A, IP65, 230V, 2-1000Lx, zakr. temp. -25* do +50*C 50x67x26 próg zadziałania 7lx.	szt.	5
259	Bednarka 30x4mm ocynk (krążek-25kg=1szt)	szt.	1
260	Bezpiecznik szklany 250V, 5x20mm szybki 16A	szt.	10
261	Bezpiecznik szklany 250V, 5x20mm szybki 20A	szt.	10
262	Bezpiecznik szklany 250V, 5x20mm szybki 25A	szt.	10
263	Bezpiecznikowe złącze fazowe do podłączeń zasilania we wnętrzach słupów oświetleniowych, temp. pracy: -25*Cdo 100*C, IP54, D01, 16A, 500V, 16-52mm²	szt.	10
264	Chodnik gumowy elektroizolacyjny CE20kV/3m, rolka 3 m, szer. 1,1 m, gr. 6 mm, klasa ochronności 2, napięcie przemienne 17kV, napięcie stałe 22,5kV, gwarancja na wody ukryte 12 miesięcy	szt.	1
265	Chodnik gumowy elektroizolacyjny CE20kV/4m, rolka 4 m, szer. 1,1 m, gr. 6 mm, klasa ochronności 2, napięcie przemienne 17kV, napięcie stałe 22,5kV, gwarancja na wody ukryte 12 miesięcy	szt.	1
266	Cyna do lutowania z kalafonią 1,00/100g Sn60/Pb40	szt.	5
267	Czujnik ruchu 230V IP 65, 5A, 2000lx, 180*, temp pracy -20 do +40*C	szt.	5
268	Czujnik ruchu 230V-240V IP54, 1000W, 2-2000lx, wymiary: 120 x 78 x 55 mm, zasięg do 12m, 180* pionowo, 90* poziomo, technika sensorowa 9/10 poz. wykr. 412/504 strefy przeł. ustawienie czasu: 10s - 15min, dwa czujniki piroelektryczne, biały	szt.	5
269	Czujnik ruchu IR 360*, IP65, 2000W, regulacja natężenia światła, czasu świecenia, montaż natynkowy, zasięg detekcji: 20m, zakres regulacji natężenia światła LUX:<3—2000lux, zakres regulacji czasu: min: 10 sek. ± 3 sek.; max: 30 min. ± 2 min., wymiary: szer. 172,5mm, wys. 56mm, gł. 86,5, czarny,	szt.	5
270	Czujnik ruchu IR 360*, IP65, min. 800W, biały, regulacja natężenia światła, czasu świecenia, montaż natynkowy, zasięg detekcji: min 12m, napięcie zasilania: 230V~, 50H, zakres regulacji natężenia światła:<3—2000lux , zakres regulacji czasu: min: 10 sek. ± 3 sek.; max: 15 min. ± 2 min., wymiary czujnika (szer./wys./gł. [mm]): Ø90 x 71,6	szt.	5
271	Dławica izol. z gwintem metrycznym M12 IP67	szt.	10
272	Dławica izol. z gwintem metrycznym M16 IP67	szt.	10
273	Dławica izol. z gwintem metrycznym M20 IP67	szt.	10
274	Dławica izol. z gwintem metrycznym M25 IP67	szt.	10
275	Dławica izol. z gwintem metrycznym M32 IP67	szt.	10
276	Dławica kablowa metryczna typu PG-12, 3-6,5mm, bezhalogenowa, samogasnąca, PA6, IP67, -40*C do +85*C, chwilowa +120*C, szara 7035, d2/b1=8,3/13,3mm, (op.=50szt)	op.	10
277	Dławica kablowa metryczna typu PG-16, 5-10mm, bezhalogenowa, samogasnąca, PA6, IP67, -40*C do +85*C, chwilowa +120*C, szara 7035, d2/b1=10,9/16,7mm, (op.=50szt)	op.	10
278	Dławica kablowa metryczna typu PG-20, 10-14mm, bezhalogenowa, samogasnąca, PA6, IP67, -40*C do +85*C, chwilowa +120*C, szara 7035, d2/b1=14,8/18,4mm, (op.=50szt)	op.	10
279	Dławica kablowa metryczna typu PG-25, 13-18mm, bezhalogenowa, samogasnąca, PA6, IP67, -40*C do +85*C, chwilowa +120*C, szara 7035, d2/b1=18,5/22,3mm, (op.=50szt)	op.	10
280	Dławica kablowa metryczna typu PG-32, 18-25mm, bezhalogenowa, samogasnąca, PA6, IP67, -40*C do +85*C, chwilowa +120*C, szara 7035, d2/b1=25,9/26,1mm, (op.=25szt)	op.	10
281	Dławica kablowa typu PG-11, 5-10mm, bezhalogenowa, samogasnąca, PA6, IP67, -40*C do +85*C, chwilowa +120*C, szara 7035, d2/b1=13,4/11,3mm, (op.=100szt)	op.	10
282	Dławica kablowa typu PG-13,5 6-12mm, bezhalogenowa, samogasnąca, PA6, IP67, -40*C do +85*C, chwilowa +120*C, szara 7035, d2/b1=15,5/12,8mm, (op.=100szt)	op.	10
283	Dławica kablowa typu PG-16, 10-14mm, bezhalogenowa, samogasnąca, PA6, IP67, -40*C do +85*C, chwilowa +120*C, szara 7035, d2/b1=17,6/13,7mm, (op.=100szt)	op.	10
284	Dławica kablowa typu PG-19, 12-15mm, bezhalogenowa, samogasnąca, PA6, IP67, -40*C do +85*C, chwilowa +120*C, szara 7035, (op.=100szt)	op.	10
285	Dławica kablowa typu PG-21, 13-18mm, bezhalogenowa, samogasnąca, PA6, IP67, -40*C do +85*C, chwilowa +120*C, szara 7035, d2/b1=21,4/17,4mm, (op.=50szt)	op.	10
286	Dławica kablowa typu PG-24, 15-22mm, bezhalogenowa, samogasnąca, PA6, IP67, -40*C do +85*C, chwilowa +120*C, szara 7035, (op.=50szt)	op.	10
287	Dławica kablowa typu PG-29, 18-25mm, bezhalogenowa, samogasnąca, PA6, IP67, -40*C do +85*C, chwilowa +120*C, szara 7035, d2/b1=28,8/25,3mm, (op.=50szt)	op.	10
288	Dławica kablowa typu PG-7, 3,5-6mm, bezhalogenowa, samogasnąca, PA6, IP67, -40*C do +85*C, chwilowa +120*C, szara 7035, d2/b1=8,7/6,9mm, (op.=100szt)	op.	10
289	Dławica kablowa typu PG-9, 4-8mm, bezhalogenowa, samogasnąca, PA6, IP67, -40*C do +85*C, chwilowa +120*C, szara 7035, d2/b1=11,1/8,9mm, (op.=100szt)	op.	10
290	Dywanik gumowy elektroizolacyjny 75 x 75 cm, gr. 6 mm, klasa ochronności 2, napięcie przemienne 17kV, napięcie stałe 22,5kV, , gwarancja na wody ukryte 12 miesięcy	szt.	1
291	EL. odgromowy-drzwiczki rewizyjne złącz kontrolnych, stal nierdzewna, wym.: 200x250x150mm	szt.	3
292	EL. odgromowy-Rura do naciągu-wymiar: 300x27mm ocynk galwaniczny	szt.	5
293	El. odgromowy-śruba rzymska hak-hak, wym. 230-315mm Ø13,5, M10,	szt.	5
294	El. odgromowy-śruba rzymska oczko-oczko, wym. 210-295mm Ø14, M10,	szt.	5
295	EL. odgromowy-uchwyt naciągowy poziomy, ocynk galwaniczny, wym.: 120x120x105mm, otwór śrubowy Ø8.	szt.	5
296	Elektroniczny LCD programator czasowy do gniazda sieciowego, 8 programów, IP44, do ustawiania czasu włączania i wyłączania urządzeń elektrycznych takich jak oświetlenie, ogrzewacze wody, reklamy, 8 programów czasowych, ręczne lub losowe włączanie/wyłączanie, 16 kombinacji dnia tygodnia, funkcję czasu letniego, wewnętrzny akumulator: NiMH 1,2V > 100h., max. obciążenie:3600W, prąd:16A, typ gniazda: 2P+Z, standard gniazd: french (typ E ), wymiary: szer. 65mm, wys. 139mm, gł. 88,5mm	szt.	5
297	Folia do kabla niebieska gr. 0,16-0,50mm, szer. 200-250mm (op=100mb)	op.	1
298	Gniazdo 16A, 400V 4-pinowe, Uimp. 6000V, żeńskie okrągłe; z zaciskami śrubowymi, srebrzonymi, do przew. max 2,5mm², IP67/IP65, UL94, V-0, temp. pracy -40*C do +100*C, PA6., UL94, V-0, czarne,	szt.	10
299	Gniazdo czterokrotne z uziemieniem GN 40, guma, podłużne	szt.	20
300	Gniazdo kombi z wył. 0-1 16A 230V	szt.	20
301	Gniazdo podwój. n/t 230V+z IP-55 hermetyczne Z OBUDOWĄ	szt.	20
302	Gniazdo podwój. p/t 230V+z IP-20 Z RAMKĄ	szt.	20
303	Gniazdo podwój. p/t 230V+z IP-44 Z RAMKĄ	szt.	20
304	Gniazdo pojed. n/t 230V+z IP-55 hermetyczne Z OBUDOWĄ	szt.	20
305	Gniazdo pojed. p/t 230V+z IP-20 Z RAMKĄ	szt.	20
306	Gniazdo przenośne jednorodne z uziemieniem G10, guma	szt.	20
307	Gniazdo przenośne siłowe 5x16A/400V	szt.	20
308	Gniazdo przenośne siłowe 5x32A/400V	szt.	20
309	Gniazdo siłowe 5x16A stałe naścienne	szt.	10
310	Gniazdo siłowe 5x32A stałe naścienne	szt.	10
311	Gniazdo siłowe wył. 0-1 5x16A/400V	szt.	10
312	Gniazdo siłowe wył. 0-1 5x32A/400V	szt.	10
313	Gniazdo siłowe wył. 0-1 5x63A/400V	szt.	10
314	Gniazdo wtyczkowe z uziem. bryzgoszczelne, klapka dymna AGZ 1 Bc/11a IP-44 Z RAMKĄ	szt.	20
315	Gniazdo z włącznikiem 0-1 32A/230V	szt.	5
316	Hermetyczna puszka na przewody, pozwala osłonić wtyczkę i gniazdo przedłużacza, IP44, do przewodów Ø6,5mm - Ø9mm	szt.	5
317	Izolator wsporczy do szyn TH do 1kV, 100Hz, poliamid, M10 h=40mm, Ø50/Ø32	szt.	5
318	Kabel YKY 3x2,5 RE 0,6/1kV	mb	100
319	Kabel YKY 5x10 RE 0,60/1kV	mb	100
320	Kabel YKY 5x16 RE 0,6/1kV	mb	100
321	Kabel YKY 5x2,5 RE 0,60/1kV	mb	100
322	kabel YKY 5x4 RE 0,60/1kV	mb	100
323	Kabel YKY 5x6 RE 0,60/1kV	mb	100
324	Kalafonia do lutowania w puszce 45g	szt.	5
325	Kołnierz (pierścień dystansowy) do puszki fi 60 niski (12 mm)	szt.	20
326	Kołnierz (pierścień dystansowy) do puszki fi 60 wysoki (24 mm)	szt.	20
327	Końcówka kablowa Cu 10mm²/oczko 6mm	szt.	50
328	Końcówka kablowa Cu 10mm²/oczko 8mm	szt.	50
329	Końcówka kablowa Cu 16mm²/oczko 6mm	szt.	50
330	Końcówka kablowa Cu 16mm²/oczko 8mm	szt.	50
331	Końcówka kablowa Cu 50mm²/oczko 8mm	szt.	50
332	Końcówka kablowa Cu 6mm²/oczko 6mm	szt.	50
333	Końcówka kablowa Cu 6mm²/oczko 8mm	szt.	50
334	Końcówka tulejkowa izolowana 1,5mm² -10mm (opak. 100szt)	op.	50
335	Końcówka tulejkowa izolowana 2,5mm² -10mm (opak. 100szt)	op.	50
336	Końcówka tulejkowa izolowana 4mm² -10mm (opak. 100szt)	op.	50
337	Końcówki tulejkowe z izolacją podwójna 2x2,5mm (opak. 100szt)	op.	50
338	Końcówki tulejkowe z izolacją podwójna 2x4mm (opak. 100szt)	op.	50
339	Końcówki tulejkowe z izolacją podwójna 2x6mm (opak. 100szt)	op.	50
340	Końcówki tulejkowe z izolacją pojedyncze 10mm (opak. 100szt)	op.	50
341	Końcówki tulejkowe z izolacją pojedyncze 2,5mm (opak. 100szt)	op.	50
342	Końcówki tulejkowe z izolacją pojedyncze 25mm (opak. 100szt)	op.	50
343	Końcówki tulejkowe z izolacją pojedyncze 4mm (opak. 100szt)	op.	50
344	Końcówki tulejkowe z izolacją pojedyncze 6mm (opak. 100szt)	op.	50
345	Końcówki tulejkowe z izolacją pojedyncze1,5mm (opak. 100szt)	op.	50
346	Końcówki tulejkowe z izolacją pojedyncze16mm (opak. 100szt)	op.	50
347	Końcówki tulejkowe z izolacją pojedyncze1mm (opak. 100szt)	op.	50
348	Lampa metalohalogenowa HPI-T PLUS 400W E-40 , moc źrodła światła max 400W, trzonek E-40, parametry min: 32000lm, trwałość 20000 h, kolor światła 4500K, barwa światła 645, 3,4A, poziom pracy ± 45*(bez wbudowanego układu zapłonowego)	szt.	2
349	Lampa metalohalogenowa HQI-T 250W E-40 , moc źródła światła max. 250W, trzonek E40, parametry min. 19000lm, trwałość 16000 h, kolor światła 5500K, 3,0A (bez wbudowanego ukłdu zapłonowego)	szt.	2
350	Lampa metalohalogenowa HQI-TS 150W, trzonek RX7s-24 , moc źrodła światła max 150W, parametry min: 13500lm, żywotność 12000h, kolor światła 5450K, wskaźnik oddawania barw 80-89 Ra, napięcie 230V, kształt tuba, rozmiar 135x23mm, obudowa szkło, rodzaj szybki przeźroczysta, kąt świecenia 300*, optymalne warunki eksploatacji od -20*C do + 40*C, klasa energetyczna A	szt.	2
351	Lampa metalohalogenowa MHE 250W 4000K E-40, moc źródła światła max. 250 W, trzonek E40, parametry min. strumień świetlny 21000 lm, trwałość 16000 h, temperatura barwy 4000K, współczynnik oddawania barw 65 Ra	szt.	2
352	Lampa sodowa 100W, moc źródła światła max. 100W, trzonek E40, parametry min. strumień świetlny 10700 lm, trwałość 36000 h, strumień oddawania barwy 25 Ra	szt.	2
353	Lampa sodowa 150W wysokoprężna, bańka eliptyczna, 4Y, E40, moc źródła światła max. 150W, trzonek E40, parametry min. trwałość 33000 h, strumień światła 14500 lm, wskaźnik oddawania barw 20(Ra), barwa światła 2000 K	szt.	2
354	Lampa sodowa WLS 150W E40 wysokoprężna, moc źródła światła max. 150W, trzonek E40, parametry min. trwałość 33000 h, strumień świetlny 17500 lm, wskaźnik oddawania barw 20(Ra), barwa światła 2000 K	szt.	2
355	Lampa sodowa WLS 70W E-27 wysokoprężna, moc źródła światła max. 70W, trzonek E27, parametry min. trwałość 29000 h, strumień światła 6600 lm, wskaźnik oddawania barw 20(Ra), barwa światła 2000 K	szt.	2
356	Lampa sodowa WSL 100W E-40 wysokoprężna, moc źródła światła max. 100W, trzonek E40, parametry min. trwałość 33000 h, strumień światła 10700 lm, wskaźnik oddawania barw 20(Ra), barwa światła 2000 K	szt.	2
357	Lampa sodowa WSL 400W E-40 wysokoprężna, moc źrodła światła max 405W, trzonek E-40, trwałość znam. 64000 h, L80/40.000h, strumień światła 55000lm, wskaźnik oddawania barw 20(Ra), barwa światła 2100 K, zawartość rtęci lampa/jarznik Hg 40mg	szt.	2
358	Lampa sodowa wysokoprężna 70W,barwa światła 2000K, gwint RX7s-24, nap. znamionowe 85V, klasa ef. energetycznej A+, strumień świetlny 6600lm, żywotność 28000h, zawartość rtęci (mg Hg) max.18.00, oddawanie barw (Ra)≤ 25, napięcie sieciowe 230V, możliwość ściemniania,	szt.	2
359	Lampka kontrolna 3fazowa (L1,L2,L3) z kontrolą napięcia na szynę TH sygnalizacyjna , kolor czerwony, napięcie znamionowe 3 x 400V AC, tolerancja nap. -25% do +10%, stopień ochrony IP40 (obudowa) IP20 (zaciski), element świecący: dioda, mocowanie na szynie TH35, odporność materiału obudowy: niepalny wg UL94-V0, wilgotność pracy 95% (bez kondensacji)	szt.	3
360	Lampka kontrolna na szynę TH sygnalizacyjna , kolor CZERWONY, napięcie znamionowe 240V AC, tolerancja nap. -25% do +10%, stopień ochrony IP40 (obudowa) IP20 (zaciski), element świecący: dioda, mocowanie na szynie TH35, odporność materiału obudowy: niepalny wg UL94-V0, wilgotność pracy 95% (bez kondensacji)	szt.	3
361	Lampka kontrolna na szynę TH sygnalizacyjna , kolor NIEBIESKI, napięcie znamionowe 240V AC, tolerancja nap. -25% do +10%, stopień ochrony IP40 (obudowa) IP20 (zaciski), element świecący: dioda, mocowanie na szynie TH35, odporność materiału obudowy: niepalny wg UL94-V0, wilgotność pracy 95% (bez kondensacji)	szt.	3
362	Lampka kontrolna na szynę TH sygnalizacyjna , kolor ZIELONY, napięcie znamionowe 240V AC, tolerancja nap. -25% do +10%, stopień ochrony IP40 (obudowa) IP20 (zaciski), element świecący: dioda, mocowanie na szynie TH35, odporność materiału obudowy: niepalny wg UL94-V0, wilgotność pracy 95% (bez kondensacji)	szt.	3
363	Lampka kontrolna na szynę TH sygnalizacyjna , kolor ŻÓŁTY, napięcie znamionowe 240V AC, tolerancja nap. -25% do +10%, stopień ochrony IP40 (obudowa) IP20 (zaciski), element świecący: dioda, mocowanie na szynie TH35, odporność materiału obudowy: niepalny wg UL94-V0, wilgotność pracy 95% (bez kondensacji)	szt.	3
364	Latarka warsztatowa LED COB 3W/200lm+ LED 3W/120lm LED, 3 x AAA, magnes, haczyk, klamra, podwójne światło	szt.	5
365	LGY 10 450/750V czarny, przewód 100 m	szt.	5
366	LGY 10 450/750V niebieski	mb	100
367	LGY 10 450/750V ż-o	mb	100
368	LGY 16 450/750V czarny	mb	100
369	LGY 16 450/750V niebieski	mb	100
370	LGY 16 450/750V ż-o	mb	100
371	LGY 50 450/750 brązowy	mb	100
372	LGY 50 450/750 czarny	mb	100
373	LGY 50 450/750 czerwony	mb	100
374	LGY 50 450/750 niebieski	mb	100
375	LGY 50 450/750 żółto-zielony	mb	100
376	Listwa kablowa 15x10x2000 PVC zakres temp. -25*C do +60*C, UV 2mb	szt.	5
377	Listwa kablowa 15x25x2000 PVC zakres temp. -25*C do +60*C, UV 2mb	szt.	5
378	Listwa kablowa 20x11x2000 PVC zakres temp. -25 do +60*C, UV 2mb	szt.	5
379	Listwa kablowa 25x40x2000 PVC zakres temp. -25*C do +60*C, UV 2mb	szt.	5
380	Listwa łączeniowa 2x11 zacisków 44x51x101mm 160A/500V 4x2,5-35mm², 4x1,5-25mm², 14x1,5-10mm², mocowanie do podłoża lub na szynę TH35, osłona zabezpieczająca przed zetknięciem przewodów z podłożem, szyną TH, osłona przed kontaktem z listwami gwintowanymi	szt.	5
381	Listwa łączeniowa 2x15 zacisków 44x51x133mm 160A/500V 4x2,5-35mm², 4x1,5-25mm², 22x1,5-10mm², mocowanie do podłoża lub na szynę TH35, osłona zabezpieczająca przed zetknięciem przewodów z podłożem, szyną TH, osłona przed kontaktem z listwami gwintowanymi	szt.	5
382	Listwa łączeniowa 2x7 zacisków 44x51x66mm 160A/500V 4x1,5-25mm², 10x1,5-10mm², mocowanie do podłoża lub na szynę TH35, osłona zabezpieczająca przed zetknięciem przewodów z podłożem, szyną TH, osłona przed kontaktem z listwami gwintowanymi	szt.	5
383	Listwa łączeniowa 4x11 zacisków 88x51x101mm 160A/500V 16x2,5-35mm², 28x1,5-10mm², mocowanie do podłoża lub na szynę TH35 osłona zabezpieczająca przed zetknięciem przewodów z podłożem, szyną TH, osłona przed kontaktem z listwami gwintowanymi	szt.	5
384	Listwa łączeniowa 4x15 zacisków 88x51x133mm 160A/500V 8x2,5-35mm², 8x1,5-25mm², 44x1,5-10mm², mocowanie do podłoża lub na szynę TH35, osłona zabezpieczająca przed zetknięciem przewodów z podłożem, szyną TH, osłona przed kontaktem z listwami gwintowanymi	szt.	5
385	Listwa łączeniowa 4x7 zacisków 88x51x66mm 160A/500V 8x1,5-25mm², 20x1,5-10mm², mocowanie do podłoża lub na szynę TH35, osłona zabezpieczająca przed zetknięciem przewodów z podłożem, szyną TH, osłona przed kontaktem z listwami gwintowanymi	szt.	5
386	Listwa zaciskowa 10 mm² 12-to torowa, 450V, 57A, temp. uż. -40*C do + 55C kolor pomarańczowy	szt.	10
387	Listwa zaciskowa 10 mm² 12-to torowa, 750V, 57A, temp. Uż. -40*C do + 85C kolor pomarańczowy	szt.	10
388	Listwa zaciskowa 16 mm² 12-to torowa, 450V, 76A, temp. Uż. -40*C do + 55C kolor pomarańczowy	szt.	10
389	Listwa zaciskowa 16 mm² 12-to torowa, 750V, 76A, temp. Uż. -40*C do + 85C kolor pomarańczowy	szt.	10
390	Listwa zaciskowa 2,5 mm² 12-to torowa, 450V, 24A, temp. uż. -40*C do + 55C kolor pomarańczowy	szt.	10
391	Listwa zaciskowa 25 mm² 12-to torowa, 750V, 81A, temp. Uż. -40*C do + 85C kolor pomarańczowy	szt.	10
392	Listwa zaciskowa 4 mm² 12-to torowa, 450V, 32A, temp. uż. -40*C do + 55C kolor pomarańczowy	szt.	10
393	Listwa zaciskowa 6 mm² 12-to torowa, 450V, 41A, temp. uż. -40*C do + 55C kolor pomarańczowy	szt.	10
394	Listwa zaciskowa 6 mm² 12-to torowa, 750V, 41A, temp. Uż. -25*C do + 125C poliamid PA66, kolor biały	szt.	10
395	Listwa zaciskowa ochronna na szynę TH35, 12x16mm2 (5mm), 630V, 63A, wym.: 91x31x24mm, CZARNA	szt.	10
396	Listwa zaciskowa ochronna na szynę TH35, 12x16mm2 (5mm), 630V, 63A, wym.: 91x31x24mm, NIEBIESKA	szt.	10
397	Listwa zaciskowa ochronna na szynę TH35, 12x16mm2 (5mm), 630V, 63A, wym.: 91x31x24mm, ZIELONA	szt.	10
398	Listwa zaciskowa ochronna na szynę TH35, 12x16mm2 (5mm), 630V, 63A, wym.: 91x31x24mm, ZÓŁTA	szt.	10
399	Listwa zaciskowa ochronna na szynę TH35, 15x16mm2 (5mm), 630V, 63A, wym.: 110x31x13mm, CZARNA	szt.	10
400	Listwa zaciskowa ochronna na szynę TH35, 15x16mm2 (5mm), 630V, 63A, wym.: 110x31x13mm, NIEBIESKA	szt.	10
401	Listwa zaciskowa ochronna na szynę TH35, 15x16mm2 (5mm), 630V, 63A, wym.: 110x31x13mm, ZIELONA	szt.	10
402	Listwa zaciskowa ochronna na szynę TH35, 15x16mm2 (5mm), 630V, 63A, wym.: 110x31x13mm, ZÓŁTA	szt.	10
403	Listwa zaciskowa ochronna na szynę TH35, 7x16mm, (5mm), 630V, 63A, wym.:50x31x24mm, CZARNA	szt.	10
404	Listwa zaciskowa ochronna na szynę TH35, 7x16mm, (5mm), 630V, 63A, wym.:50x31x24mm, NIEBIESKA	szt.	10
405	Listwa zaciskowa ochronna na szynę TH35, 7x16mm, (5mm), 630V, 63A, wym.:50x31x24mm, ZIELONA	szt.	10
406	Listwa zaciskowa ochronna na szynę TH35, 7x16mm, (5mm), 630V, 63A, wym.:50x31x24mm, ZÓŁTA	szt.	10
407	Listwa zaciskowa w korpusie 1x50mm² do łączenia przewodów aluminiowych i miedzianych o przekroju 50mm² dla przewodu sztywnego, 35mm² dla przekroju giętkiego, natężenie max. 125A, napięcie max. 600V, materiał PA Uniepalniony, możliwość montażu na szynę TH35, montaż kluczem sześciokątnym 5mm,wymiary 70x18x48,8mm, kolor szary	szt.	3
408	Listwa zaciskowa w korpusie 1x50mm² do łączenia przewodów aluminiowych i miedzianych o przekroju 50mm² dla przewodu sztywnego, 35mm² dla przekroju giętkiego, natężenie max. 125A, napięcie max. 600V, materiał PA Uniepalniony, możliwość montażu na szynę TH35, montaż kluczem sześciokątnym 5mm,wymiary 70x18x48,8mm, kolor niebieski	szt.	3
409	Listwa zaciskowa w korpusie 1x50mm² do łączenia przewodów aluminiowych i miedzianych o przekroju 50mm² dla przewodu sztywnego, 35mm² dla przekroju giętkiego, natężenie max. 125A, napięcie max. 600V, materiał PA Uniepalniony, możliwość montażu na szynę TH35, montaż kluczem sześciokątnym 5mm,wymiary 70x18x48,8mm, kolor żółto-zielony	szt.	3
410	Łącznik krzywkowy w obudowie małej (OB1) 16A/400V 0-1 IP65	szt.	3
411	Moduł awaryjny do lamp jarzeniowych 18W 2h	szt.	5
412	Moduł awaryjny do lamp jarzeniowych 36W 2h	szt.	5
413	Modułowy rozłącznik instalacyjny 3P 100A / Prąd znamionowy 100A, wytrz. mechaniczna (liczba cykli) 3000 przestawień/ 1700 łączeń,temperatura pracy od -25 do +55*C, napięcie udarowe 4kV, nap. znam. izolacji 1000VAC, klasa palności obudowy V0 wg UL94, znam. obciążalność zwarciowa 4kA, zwarciowa zdolność załączania 2,2kA, kategoria pracy AC 23B A wg EN 60947-3, szerokość w modułach 17,5 mm x 3-moduły, możliwość plombowania,wskaźnik położenia styków głównych R/G	szt.	3
414	Modułowy rozłącznik instalacyjny 3P 125A / Prąd znamionowy 125A, wytrz. mechaniczna (liczba cykli) 3000 przestawień/ 1700 łączeń,temperatura pracy od -25 do +55*C, napięcie udarowe 4kV, nap. znam. izolacji 1000VAC, klasa palności obudowy V0 wg UL94, znam. obciążalność zwarciowa 4kA, zwarciowa zdolność załączania 2,2kA, kategoria pracy AC 23B A wg EN 60947-3, szerokość w modułach 17,5 mm x 3-moduły, możliwość plombowania,wskaźnik położenia styków głównych R/G	szt.	3
415	Modułowy rozłącznik instalacyjny 3P 63A / Prąd znamionowy 63A, wytrz. mechaniczna (liczba cykli) 3000 przestawień/ 1700 łączeń, temperatura pracy od -25 do +55*C, napięcie udarowe 4kV, nap. znam. izolacji 1000VAC, klasa palności obudowy V0 wg UL94, znam. obciążalność zwarciowa 4kA, zwarciowa zdolność załączania 2,2kA, kategoria pracy AC 23B A wg EN 60947-3, szerokość w modułach 17,5 mm x 3-moduły, możliwość plombowania, wskaźnik położenia styków głównych R/G	szt.	3
416	Mufa do żelu elektroizolacyjnego, do połączeń kablowych 3-5x1,5-6mm², zakres temp. -20*C do +90*C, IPx8, 146x35mm	szt.	10
417	Obudowa termoutwardzalna 400x580x gł 250mm WRAZ Z FUNDAMENTEM 850x400x250mm zamykana na kłódkę / Znamionowe napięcie izolacji - 500V / Znamionowy prąd - 630A / Stopnie ochrony - IP 44, IK 10 / Klasa ochronności - II / Kolor - RAL 7035 / Kategoria palności - FH2-25(HB-40) / Odporność na nadmierne ciepło - 960oC / Odporność na warunki atmosferyczne - próba UV / Tolerancja wymiarów wyrobów - ±5 mm	szt.	3
418	Ogranicznik przepięć klasy T1 T2/B+C, 2 polowy, 25kA, 440V, AC, o parametrach: poziom ochrony <1,9V, prąd udarowy (10/350) 25kA, najwyższe napięcie trwałej pracy 440V AC (580VDC) , liczba biegunów 2, montaż na szynę DIN 35 mm, sygnalizacja zadziałania na urządzeniu optycznym, przepięcie dorywcze TOV 335V/5sek (wytrzymałość), 440V/120min. (bezpieczne odłączenie)	szt.	5
419	Ogranicznik przepięć klasy T2/C, 4 polowy, 20kA, 440V, AC, o parametrach: poziom ochrony <2,2V, prąd udarowy (8/20) 20kA, najwyższe napięcie trwałej pracy 440V AC (580VDC) , liczba biegunów 1, montaż na szynę DIN 35 mm, sygnalizacja zadziałania na urządzeniu optycznym, przepięcie dorywcze TOV 335V/5sek (wytrzymałość), 440V/120min. (bezpieczne odłączenie)	szt.	5
420	Ogranicznik przepięć T1+T2 12,5/60 1P / Imax = 60 kA/biegun (impuls 8/20 µs) / Iimp = 12,5 kA/biegun (impuls 10/350 µs) / Napięcie maksymalne (Uc): 320 V~ / Poziom ochrony (Up): 1,5 kV / Wykonanie: 1P)	szt.	5
421	Opaska kablowa zaciskowa z zamkiem kulkowym 4,6 x 127, materiał: stal nierdzewna kwasoodporna AISI 316, palność surowca: niepalny, temperatura pracy: -80°C do +538°C, opakowanie 100 szt.	szt.	50
422	Opaska kablowa zaciskowa z zamkiem kulkowym 7,9 x 201, materiał: stal nierdzewna kwasoodporna AISI 316, palność surowca: niepalny, temperatura pracy: -80°C do +538°C, opakowanie 100 szt.	szt.	50
423	Opaski metalowe, uziemiające do połączeń wyrównawczych, stal nierdzewna, 2,5-16mm² 410x20x48mm,	szt.	5
424	Oprawa awaryjna OUTDOOR WALL CG-S, strumień świetlny 100%, materiał obudowy aluminium, poliwęglan, waga 1,20 kg (jednostronna), 1,30 kg (dwustronna), kolor obudowy szary, sposób montażu do sufitu lub ściany, złącza 3x2,5 mm², zasilanie 230 V 50/60 Hz, 176-275 V DC, pobór prądu przy zasilaniu akum. 21,5 mA, pobór mocy 8,5 VA/5 W, temperatura otoczenia -20°C do +40°C, źródło światła High Power LED 2x1,5 W	szt.	5
425	Oprawa jarzeniowa hermetyczna LED max. 18W, długość 60cm, IP-65, pyłoszczelna i bryzgoszczelna, klosz PC opal, temp. pracy -5*C do +25*C, temp. pracy zasilacza do +50*C, obudowa typowej oprawy hermetycznej, oprawa z niewymiennym źródłem światła.	szt.	10
426	Oprawa jarzeniowa hermetyczna LED max. 36W, długość 120cm, IP-65, pyłoszczelna i bryzgoszczelna, klosz PC opal, temp. pracy -5*C do +25*C, temp. pracy zasilacza do +50*C, obudowa typowej oprawy hermetycznej, oprawa z niewymiennym źródłem światła.	szt.	10
427	Oprawa LED 1195mm x 295mm +/-5mm, z bezszwową ramką w kolorze białym, , grubość max 10mm, z płytą PMMA, IP40, max 40W, 4000K, parametry min: 4800lm kolor biały, napięcie 230V, 50Hz, rodzaj źródła światła LED zintegrowany, rozsył św. 90*, trwałóść znam. 50.000h, CRI>0.8, PF>0,9, włącz/wyłącz 40.000x, IK02, zakres tem. +0°C do +40°C., atest PZH, cert. TUV, UGR<19 + ramka w kolorze białym	szt.	10
428	Oprawa naświetlacz LED max. 20W ECG, z czujnikiem ruchu, parametry min. 2200lm, 4000K, IP65, IK 07, cos fi >0,9, CRI>/80, kąt rozsyłu 100*, kąt detekcji 110*, próg detekcji 0…1000lx, 0..12m, temp. pr. -20 do +50*C, trwałość 50000/L70, 50000 ON/OFF, osłona LED - szkło hartowane, kolor czarny	szt.	5
429	Oprawa naświetlacz LED max. 20W, ECG, parametry min. 2400lm, 4000K, IP65, IK 07, cos fi >0,9, CRI>/80, kąt rozsyłu 100*, temp. pr. -30 do +50*C, trwałość 70.000/L70, 100.000 ON/OFF, ULOR 0%, ochrona 4kV, kolor czarny, 5 lat gwarancji	szt.	5
430	Oprawa naświetlacz LED max. 50W ECG, parametry min. 5500lm, 3000K, IP65, IK 07, cos fi >0,9, CRI>/80, kąt rozsyłu 100*, temp. pr. -30 do +50*C, trwałość 70.000/L70, 100.000 ON/OFF, ULOR 0%, ochrona 4kV, kolor biały, 5 lat gwarancji	szt.	5
431	Oprawa naświetlacz LED max. 50W ECG, z czujnikiem ruchu, parametry min. 5000lm, 4000K, IP65, IK 07, cos fi >0,9, CRI>/80, kąt rozsyłu 100*, temp. pr. -20 do +50*C, trwałość 50000/L70, 30000 ON/OFF, kolor czarny	szt.	5
432	Oprawa naświetlacz max. 150W, 230VAC, 50Hz, strumień św. min. 19500lm, temp. barwowa 4000K, IP65, trwałośc 50.000h, 25000ON/OFF, kąt rozsyłu światła 30*, cos fi>0,95, LLMF>85% 25000h, IK09 korpus wykonany z aluminium, uchwyt ze stali,3 moduły LED i uchwyt z regulacją kąta w zakresie 180 stopni, klasa energet. A++ - A, 5 lat gwarancji	szt.	5
433	Oprawa naświetlacz max. 180W, 230VAC, 50Hz, strumień św. min. 20000lm, temp. barwowa 4000K, IP65, trwałośc 50.000h, 25000 ON/OFF, kąt rozsyłu światła 100*, cos fi>0,95, LLMF>85% 30000h, IK08, korpus wykonany z aluminium, uchwyt ze stali z regulacją kąta w zakresie 180 stopni, klosz matowy wykonany z hartowanego szkła, 5 lat gwarancji, dł. 340,0 mm, szer. 310,0 mm, wys. 81,0 mm, kolor czarny	szt.	5
434	Oprawa panel LED 60x60cm 42W 3200lm, 4000K, 40.000h, IP54, 120* biały	szt.	20
435	Oprawa plafon LED max. 16W, parametry min. 4000K, 1200lm, IP66,fi 300mm, IK10, podstawa białą, odporna na UV, klosz PC, podstawa PC, kąt rozsyłu św. 180*, 40.000h z czujnikiem ruchu 360*, zasięg 8m, ON/OFF 20000	szt.	5
436	Oprawa plafon LED max. 16W, parametry min. 4000K, 1200lm, IP66,fi 300mm, IK10, podstawa białą, odporna na UV, klosz PC, podstawa PC, kąt rozsyłu św. 180*, 40.000h z wył. zmierzchowym, ON/OFF 20000	szt.	5
437	Oprawa plafon LED max. 16W, parametry min. 4000K, 1200lm, IP66,fi 300mm, IK10, podstawa białą, odporna na UV, klosz PC, podstawa PC, kąt rozsyłu św. 180*, 40.000h, ON/OFF 20000	szt.	5
438	Oprawa przemysłowa LED - okrągła, 200W, 4000K, parametry 28000lm, IP65, Klasa A++ -A, kąt rozsyłu światła 120*, ściemnianie 1-10V, trwałość 50.000H, Ra≥80, ON/OFF 30000,LLMF≥85% 25000h, cosfi≥0,9 wymiary fi 330mm H 162mm (z uchwytem), Atest PZH, 5 lat gwarancji	szt.	5
439	Oprawa rastrowa 4 x LED 35/40W, 230V, natynkowa ze źródłem światła (odpowiednik 4x18W), str.świetlny min. 3200lm, barwa światła 4000/5000K, wym. 600x600mm, kolor biały, materiał: aluminium/metal	szt.	5
440	Oprawa rastrowa podtynkowa 4xLED 595x595mm, PPAR , przystosowana do mocowania w suficie podwieszanym o module 600x600mm oraz w suficie gipsowo-kartonowym.	szt.	5
441	Osprzęt jednofazowy z gumy gniazdo przenośne potrójne 230V IP44	szt.	10
442	Osprzęt jednofazowy z gumy gniazdo przenośne z klapką i bolcem 230V IP44	szt.	10
443	Osprzęt jednofazowy z gumy wtyczki przenośne 230V 2P+Z 16A IP44	szt.	10
444	Pobijak do uziomów cynkowany SDS-MAX wymiar: 165mm Ø13,5, wpust 14mm	szt.	10
445	Podstawa bezpiecznikowa do BM 250A 269V zakres tem. -25* do +40*C VDE0110	szt.	5
446	Podstawa bezpiecznikowa, wielkość NH-1/250A, odpływ górą, przyłącze płaskie	szt.	5
447	Podstawa bezpiecznikowa, wielkość NH-2/400A, odpływ górą, przyłącze płaskie	szt.	5
448	Przedłużacz warsztatowy do 3680W, bryzgoszczelny z wyłącznikiem dwutorowym, 5 gniazd 2P+Z, IP44, przewód gumowy, H05RR-F 3x1,5mm², długość 5m, 5 gniazd sieciowych z uziemieniem i przesłonami torów prądowych oraz pokrywami uszczelniającymi	szt.	5
449	Przekaźnik bistabilny dwubiegunowy 16A 230V 2 styki zwierne, napięcie cewki AC 12-240 AC/DC, prąd znamionowy 16A, praca styków równoległa lub szeregowa, pamięć po wyłączeniu zasilania	szt.	5
450	Przekaźnik bistabilny jadnobiegunowy 16A 230V 1 zwierny, napięcie cewki AC 230V DC 110C, prąd znamionowy 16A, styki: 1 zwierny,	szt.	5
451	Przepust gumowy typu BDE 11 czarny IP30, temp. pracy -30*C do +85*C, guma SBR+NR, bezhalogenowa, średnica 6-8mm	szt.	5
452	Przepust gumowy typu BDE 13 czarny IP30, temp. pracy -30*C do +85*C, guma SBR+NR, bezhalogenowa, średnica 9-12mm	szt.	5
453	Przepust gumowy typu BDE 16 czarny IP30, temp. pracy -30*C do +85*C, guma SBR+NR, bezhalogenowa, średnica 11-15mm	szt.	5
454	Przepust gumowy typu BDE 21 czarny IP30, temp. pracy -30*C do +85*C, guma SBR+NR, bezhalogenowa, średnica 14-18mm	szt.	5
455	Przepust gumowy typu BDE 29 czarny IP30, temp. pracy -30*C do +85*C, guma SBR+NR, bezhalogenowa, średnica 18-25mm	szt.	5
456	Przewód grzejny do rur typu WARMTEC TS-2m, moc liniowa 15 W/m, długość przewodu 2 m, moc całkowita przewodu 30 W, temp. aktywacji / wyłączenia +3°C / +15°C, napięcie zasilania 230V, typ zasilania jednostronne, przeznaczenie ogrzewanie rurociągów, dł. przew. zasil. 2 m, grubość przewodu 8 mm, stopień ochrony II, IPX7.	szt.	2
457	Przewód OW 3x1,5mm²	szt.	100
458	Przewód OW 3x2,5mm²	szt.	100
459	Przewód OW 5x2,5mm²	szt.	100
460	Przewód OW 5x4mm²	szt.	100
461	Przewód OWY 3x1,5mm²	szt.	100
462	Przewód OWY 3x2,5mm²	szt.	100
463	Przewód OWY 5x2,5mm²	szt.	100
464	Przewód OWY 5x4mm²	szt.	100
465	Przewód przyłączeniowy w izolacji gumowej z zalewaną wtyczką kątową, z uziemieniem, 3x1mm², 10A/250V, czarny, 3mb	szt.	10
466	Przewód przyłączeniowy w izolacji gumowej z zalewaną wtyczką kątową, z uziemieniem, 3x1mm², 10A/250V, czarny, 5mb	szt.	10
467	Przewód przyłączeniowy w izolacji PVC z zalewaną wtyczką kątową, z uziemieniem, 3x1,5mm², 16A/250V, biały, 3mb	szt.	10
468	Przewód przyłączeniowy w izolacji PVC z zalewaną wtyczką kątową, z uziemieniem, 3x1,5mm², 16A/250V, biały, 5mb	szt.	10
469	Przewód YDY 3x1,5mm² napięcie izolacji 450V/750V	szt.	100
470	Przewód YDY 3x2,5mm² napięcie izolacji 450V/750V	szt.	100
471	Przewód YDY 5x1,5mm² napięcie izolacji 450V/750V	szt.	100
472	Przewód YDY 5x10mm² napięcie izolacji 450V/750V	szt.	100
473	Przewód YDY 5x2,5mm² napięcie izolacji 450V/750V	szt.	100
474	Przewód YDY 5x4mm² napięcie izolacji 450V/750V	szt.	100
475	Przewód YDY 5x6mm² napięcie izolacji 450V/750V	szt.	100
476	Przewód YDYp 3x1,5mm² napięcie izolacji 450V/750V	szt.	100
477	Przewód YDYp 3x2,5mm² napięcie izolacji 450V/750V	szt.	100
478	Przycisk ppoż. natynkowy 1Z czerwony IP65 ROP A z szybką, 115x115, z młoteczkiem	szt.	5
479	Przykrywka do puszki uniwersalna z wąsami, biała (fi 60)	szt.	20
480	Puszka hermetyczna 80x80x40mm klik n/t , IP44, PS/ABS, RAL7035	szt.	20
481	Puszki instalacyjne 380/300/120, pokrywa transparentna, IP56, PS/PC, RAL 7035	szt.	20
482	Rozdzielnia elektryczna z klapką 1x12 n/t IP-65, ABS, RAL 7035	szt.	5
483	Rozdzielnia elektryczna z klapką 1x8 n/t IP-65, ABS, RAL 7035	szt.	5
484	Rozdzielnia elektryczna z klapką 2x12 n/t IP-65, ABS, RAL 7035	szt.	5
485	Rozdzielnia elektryczna z klapką 2x12 p/t IP-65, ABS, RAL 7035	szt.	5
486	Rozdzielnia elektryczna z klapką 4x12 p/t IP-40, ABS, RAL 7035	szt.	5
487	Rozdzielnia elektryczna z klapką dymną PC, S-3 n/t IP-40, ABS, N+PE, 85x77x140mm	szt.	5
488	Rozdzielnia elektryczna z klapką dymną PC, S-8 n/t IP-40, ABS, N+PE, 83x165x140mm	szt.	5
489	Rozłacznik bezpiecznikowy cylindryczny 1P 10x38mm typu Z-SH/1	szt.	5
490	Rozłącznik bezpiecznikowy cylindryczny 3P 10x38mm typu Z-SH/3	szt.	5
491	Rura dwuwarstwowa karbowana niebieska Fi 110/92 750Nm, zakres temp. -25*C do +90*C	szt.	30
492	Rura dwuwarstwowa karbowana niebieska Fi 40/32 750Nm, zakres temp. -25*C do +90*C	szt.	30
493	Rura dwuwarstwowa karbowana niebieska Fi 50/40 750Nm, zakres temp. -25*C do +90*C	szt.	30
494	Rura dwuwarstwowa karbowana niebieska Fi 75/60 750Nm, zakres temp. -25*C do +90*C	szt.	30
495	Rura termokurczliwa z klejem 12/3 (1,22m) temp. -45* do +125*C, wsp skurczenia min 3:1 kolor czarny	szt.	5
496	Rura termokurczliwa z klejem 3/1 (1,22m) temp. -45* do +125*C, wsp skurczenia min 3:1 kolor czarny	szt.	5
497	Rura termokurczliwa z klejem 4/1 (1,22m) temp. -45* do +125*C, wsp skurczenia min 3:1 kolor czarny	szt.	5
498	Rura termokurczliwa z klejem 6/2 (1,22m) temp. -45* do +125*C, wsp skurczenia min 3:1 kolor czarny	szt.	5
499	Rura termokurczliwa z klejem 8/2 (1,22m) temp. -45* do +125*C, wsp skurczenia min 3:1 kolor czarny	szt.	5
500	Skrzynka typ Z do nN, HIPS/PC 500V, zakres temp . do -25*C, stabilność termiczna do +70*C, 168h, biała, pokrywa biała 280x200x151, IP65, 2 boczne pokrywy	szt.	2
501	Skrzynka typ Z do nN, HIPS/PC 500V, zakres temp . do -25*C, stabilność termiczna do +70*C, 168h, biała, pokrywa biała 280x280x151, IP65, 2 boczne pokrywy	szt.	2
502	Spray cynk aluminiowo-cynkowy do ochrony antykorozyjnej el. odgromowych 400ml	szt.	5
503	Studzienka gruntowa kontrolno-pomiarowa IP55, 285x285x233, PP, 2,1kN/210kg, wejścia: 50(x2)-29(x2)-34-18, wyjścia: 56(x2)-40, 4 wkręty M6	szt.	2
504	Stycznik CTX na szyne 24 40 230U, lub równoważny w parametrach: liczba modułów 2, liczba styków 4, na szynę TH35, rodzaj napięcia cewki 230V AC/DC, znamionowy prąd pracy 24A	szt.	5
505	Stycznik CTX na szynę 20 11 230V, lub równoważny w parametrach: styk pomocniczy rozwierny 1, zwierny 1, prąd znam. 20A, rodzaj przyłącza obwodu głównego-przyłącze śrubowe, rodzaj napięcia sterującego AC, znamionowe napięcie sterujące AC 230V, znamionowe napięcie cewki 230V	szt.	5
506	Stycznik CTX na szynę 20 20 230A, lub równoważny w parametrach: liczba modułów 1, liczba styków 2, prąd znamionowy 20A, rodzaj przyłącza obwodu głównego- przyłącze śrubowe, rodzaj napięcia sterującego AC, znamionowe napięcie sterujące AC 230V, znamionowe napięcie cewki 230V	szt.	5
507	Stycznik CTX na szynę 24 30 230U, lub równoważny w parametrach: liczba modułów 2, liczba styków 3, na szynę TH35, cewka 230V, 3-fazowy, prąd obciążający styków 24A	szt.	5
508	Stycznik mocy I=12A [AC-3], 1Z 0R typu DILM12-10(230V50HZ,240V60HZ)	szt.	5
509	Stycznik mocy I=15,5A [AC-3] 1Z 0R typu DILM15-10(230V50HZ,240V60HZ)	szt.	5
510	Stycznik mocy I=17A [AC-3] 1Z 0R typu DILM17-10(230V50HZ,240V60HZ)	szt.	5
511	Stycznik mocy I=25A [AC-3] 1Z 0R typu DILM25-10(230V50HZ,240V60HZ)	szt.	5
512	Stycznik mocy I=32A [AC-3] 1Z 0R typu DILM32-10(230V50HZ,240V60HZ)	szt.	5
513	Stycznik mocy, I=38A (AC-3) 1Z 0R typu DILM38-10(230V50HZ,240V60HZ)	szt.	5
514	Stycznik mocy, I=7A [AC-3] 1Z 0R typu DILM7-10(230V50HZ,240V60HZ)	szt.	5
515	Stycznik mocy, I=9A [AC-3] 1Z 0R typu DILM9-10(230V50HZ,240V60HZ)	szt.	5
516	Stycznik modułowy 63A 4Z 0R 230V AC typu ESC463	szt.	5
517	Stycznik modułowy CTX 63 40 4Z 63A 230V, lub równoważny w parametrach: na szynę TH35, znamionowe napięcie cewki 230V, znamionowy prąd pracy 63A, 3-faz.,	szt.	5
518	Sygnalizator zewnętrzny optyczno-akustyczny, napięcie zasilania: 12V DC, pobór prądu: 270mA, natężenie dźwięku: 120dB, temperatura pracy: -35~60°C, wymiary: 148x254x64mm, sygnalizacja: akustyczna: przetwornik piezoelektryczny, optyczna: super jasne diody LED, 2 wejścia sterujące, 3 sygnały akustyczne, obudowa z wysokoudarowego poliwęglanu PC LEXAN, kolor: czerwony, zabezpieczenie antysabotażowe, wewnętrzna osłona z blachy ocynkowanej.	szt.	3
519	Szyna prądowa 1-fazowa 16x12, 400V, wytrzymałość izol. 2,5kV , stabilność pracy -20* do +50*C, ilość torów 1, długość 0,21m, PVC, miedź M1E, prąd znam. 63A, T-850*C, wyk. widełkowe	szt.	5
520	Szyna prądowa 3-fazowa 16x12, 400V, wytrzymałość izol. 2,5kV stabilność pracy -20* do +50*C, ilość torów 3, długość 0,21m, PVC, miedź M1E, pr. znam. 63A, T-850*C, wyk. Widełkowe	szt.	5
521	Szyna TH 35 1mb aluminiowa 35x7,5mm	szt.	5
522	Szyna wyrównująca potencjał, 176x52x52mm 1xbednarka 30mm, 7x16mm2, 1x50mm2	szt.	5
523	Szyna wyrównująca potencjał, 74,1x47,4,32mm 5x100mm2, 1x16mm2	szt.	5
524	Świetlówka 18W 2P 4000K 1200lm Ra 80…89, dł. 130mm, / trwałość znam. 10000h	szt.	20
525	Świetlówka 18W 4P 4000K 1200lm Ra 80…89, dł. 144mm, / trwałość znam. 20000h	szt.	20
526	Świetlówka 26W 2P 2P 4000K 1800lm Ra 80…89, dł. 149mm, / trwałość znam. 10000h	szt.	20
527	Świetlówka 26W 4P 4000K 1800lm Ra 80…89, dł. 163mm, / trwałość znam. 20000h kompakt. niezintegrowana PLC	szt.	20
528	Świetlówka 32W/840 4P, 4000K, 2400lm, Ra≥80, trzonek GX24q-3 (4 piny), żywotność 20000h, zawartość rtęci (mg Hg) max. 1,7mg, klasa efektywności energetycznej A, wsp. zachow. str. świetlnego po 2 000 h 0,90	szt.	20
529	Świetlówka 8W T5, parametry min. 450lm, 4000K, żywotność 10.000h, Ra ≥80, kąt świecenia 360*, zawartość rtęci(mg Hg) max. 2,5, klasa ef. energetyznej A	szt.	20
530	Świetlówka kompaktowa 18W, 2G11, 4P, dł.226mm, 4000K, trwałość znam. 20000h, str.św. 1200lm, Ra 80…89, klasa efektywności energetycznej A	szt.	20
531	Świetlówka kompaktowa PL-Q 16W, trzonek GR10q, 4P, 2700K, wymiary: dł. 141mm, wys. 141mm, śr. 15mm, trwałość znam. 13000h, str.św. 1050lm, Ra 80…89, klasa efektywności energetycznej A	szt.	20
532	Świetlówka LED max. 17W T5 1149mm matowa, trwałość znamionowa min. 60.000h, kąt świecenia 160*, napięcie 220-240V, trzonek T5, znam. strumień świetlny 2600lm, barwa światła 4000K, cosfi>0,90, pr. znam. dla ECG 175-340mA, CRI ≥83	szt.	10
533	Świetlówka LED T8, 16,4W 120cm, barwa światła 4000K, moc źródła światła max 16,4W, parametry min: strumień świetlny 1800lm, kąt świecenia 190*, żywotność 30.000h, ilość cykli wł./wył. 200.000, zakres temp. -20*C - +45*C, czas startu<0,5sek., cos fi>0,90	szt.	10
534	Świetlówka LED T8, 20W 150cm barwa światła 4000K, moc źródła światła max 20W, parametry min: strumień świetlny 2200lm, kąt świecenia 190*, żywotność 30.000h, ilość cykli wł./wył. 200.000, zakres temp. -20*C - +45*C, zapłon 100%<0,5sek., cos fi>0,90	szt.	10
535	Świetlówka LED T8, 7,3W 60cm, barwa światła 4000K, moc źródła światła max 7,3W, parametry min: strumień świetlny 800lm, kąt świecenia 190*, żywotność 30.0000h, ilość cykli wł./wył. 200.000, zakres temp. -20*C - +45*C, czas startu <0,5sek., cos fi>0,90	szt.	10
536	Świetlówka liniowa max. 14W/840, parametry min. 4000K 1200lm, Ra >80 Trwałość 24.000h/ciepły start,	szt.	10
537	Świetlówka liniowa max. 18W/830 T8, parametry min. 1350lm, Ra >80 Trwałość 20.000h	szt.	10
538	Świetlówka liniowa max. 18W/840 T8, parametry min. 1350lm, Ra >80 Trwałość 20.000h,	szt.	10
539	Świetlówka liniowa max. 18W/865 T8, parametry min. 1300lm, Ra >80 Trwałość 20.000h,	szt.	10
540	świetlówka liniowa max. 36W/840 T8, parametry min. 3350lm, Ra >80 Trwałość 20.000h,	szt.	10
541	Świetlówka liniowa max. 36W/865 T8, parametry min. 3250lm, Ra >80 Trwałość 20.000h,	szt.	10
542	Świetlówka liniowa max. 58W/840 T8, parametry min. 5200lm, Ra >80 Trwałość 20.000h,	szt.	10
543	Świetlówka S 11W 2P 4000K 900lm Ra 80…89, dł. 165mm, / trwałość znam. 10000h	szt.	10
544	Świetlówka S 9W 2P 4000K 600lm Ra 80…89, dł. 165mm, / trwałość znam. 10000h	szt.	10
545	Świetlówka S 9W/840 G-23	szt.	10
546	Taśma izolacyjna typ IB różne kolory, wym. dł. 10 mb, szer. 15mm, gr. 0,15mm MIX kolor	szt.	50
547	Taśma samowulkanizująca z gumy etylenowo-propylenowej EPR, 19x10mm, grubość taśmy 0,75mm, siła zrywająca(N/cm) 1,5MPa, wydłużenie 500%, wytrzymałość dielektryczna (kV/mm) 32kV, temperatura pracy (OC) -40*C do +90*C	szt.	50
548	Taśma samowulkanizująca z gumy etylenowo-propylenowej EPR, 38x10mm, grubość taśmy 0,8mm, siła zrywająca(N/cm) 1,5MPa, wydłużenie 500%, wytrzymałość dielektryczna (kV/mm) 32kV, temperatura pracy (OC) -40*C do +90*C	szt.	50
549	Uchwyt bezpiecznikowy do wyjmowania wkładek WT 00, 1 ,2, 3,	szt.	5
550	Uchwyt bezpiecznikowy do wyjmowania wkładek WT z rękawem ochronnym	szt.	5
551	Uchwyt do bednarki mocowany na kołek rozporowy, dla bednarki 30x4mm, wymiar: 45x32x25x20, ocynk galwaniczny	szt.	5
552	Uchwyt kablowy montażowy biały, okrągły, typu USMO10mm (op.=100szt)	op.	10
553	Uchwyt kablowy montażowy biały, okrągły, typu USMO8mm (op.=100szt)	op.	10
554	Uchwyt kablowy montażowy biały, płaski, typu USMP2 (op.=100szt)	op.	10
555	Uchwyt kablowy montażowy biały, płaski, typu USMP3 (op.=100szt)	op.	10
556	Uchwyt kablowy montażowy biały, płaski, typu USMP4 (op.=100szt)	op.	10
557	Uchwyt kablowy montażowy biały, płaski, typu USMP5 (op.=100szt)	op.	10
558	Uchwyt kablowy montażowy biały, typu USMP-bis (op.=100szt) typu T	op.	10
559	Uchwyt kablowy z gwoździem wbitym, biały, okrągły 10mm (op.=100szt)	op.	10
560	Uchwyt kablowy z gwoździem wbitym, biały, okrągły 8mm (op.=100szt)	op.	10
561	Uchwyt kablowy z gwoździem wbitym, biały, okrągły 9mm (op.=100szt)	op.	10
562	Uchwyt kablowy z gwoździem wbitym, biały, płaski (3x1,5mm² 10/6) (op.=100szt)	op.	10
563	Uchwyt kablowy z gwoździem wbitym, biały, płaski (3x2,5mm² 13/7) (op.=100szt)	op.	10
564	Uchwyt kablowy zaczepowy 16-22mm/62mm, stal kwasoodporna	szt.	10
565	Uchwyt kablowy zaczepowy 52-58mm/107mm, stal kwasoodporna	szt.	10
566	Uchwyt odgromowy z kołkiem wkręcany, ocynk galwaniczny wymiar:100x20x57mm na dwie śruby M6x16	szt.	10
567	Uchwyt paskowy, zapinany biały, typu UP-22/65 (op.=100szt)	op.	10
568	Uchwyt paskowy, zapinany biały, typu UP-30/100 (op.=100szt)	op.	10
569	Uchwyt paskowy, zapinany czarny, typu UP-22/65 (op.=100szt)	op.	10
570	Uchwyt paskowy, zapinany czarny, typu UP-30/100 (op.=100szt)	op.	10
571	Urządzenie zabezpieczające- listwa przepięciowa do komputerów, 4 gniazda 230V, 2P+Z, 3,1mm², 3mb, 10A, 250V/50Hz, max. 2500W, absorbcja energi 140J, dwa bezpieczniki, czerwony podświetlany wyłącznik kołyskowy, warystor, czas reakcji <15ns, max. prąd impulsu 4,5kA (8/20us), 10 lat gwarancji.	szt.	10
572	Urządzenie zabezpieczające- listwa przepięciowa do komputerów, 4 gniazda 230V, 2P+Z, 3x1mm², 1,5mb, 10A, 250V/50Hz, max. 2500W, absorbcja energi 140J, dwa bezpieczniki, czerwony podświetlany wyłącznik kołyskowy, warystor, czas reakcji <15ns, max. prąd impulsu 4,5kA (8/20us), 10 lat gwarancji.	szt.	10
573	Urządzenie zabezpieczające- listwa przepięciowa do komputerów, 4 gniazda 230V, 2P+Z, 5mb, 10A, 250V/50Hz, max. 2500W, absorbcja energi 140J, dwa bezpieczniki, czerwony podświetlany wyłącznik kołyskowy, warystor, czas reakcji <15ns, max. prąd impulsu 4,5kA (8/20us), 10 lat gwarancji.	szt.	10
574	Uziom kompletny (szpic, zacisk, pręty), 3 metrowy, Ø16, 3000/1500/16, 4xM8x20, ocynk galwaniczny	szt.	5
575	Wentylator łazienkowy wyciągowy elektryczny 230V Ø100, wydajność 100m³/h, max 40dB, 15W, wył. czasowy z higrostatem, bialy, IPX4	szt.	3
576	Wentylator łazienkowy wyciągowy elektryczny 230V Ø100, wydajność 100m³/h, max 40dB, 15W, wył. standard , bialy, IPX4	szt.	3
577	Wentylator łazienkowy wyciągowy elektryczny 230V Ø100, wydajność 100m³/h, max 40dB, 15W, z czujnikiem wilgoci, z czujnikiem ruchu oraz timer. IPX4	szt.	3
578	Wentylator łazienkowy wyciągowy elektryczny 230V Ø125, wydajność 150m³/h, max 46dB, 17W wył. standard, biały, IPX4	szt.	3
579	Wentylator łazienkowy wyciągowy elektryczny 230V Ø125, wydajność 150m³/h, max. 46dB, 17W, wył . czasowy z higrostatem, bialy, IPX4	szt.	3
580	Wentylator łazienkowy wyciągowy elektryczny 230V Ø150, wydajność 280m³/h, max 47dB, 20W, biały, IPX4	szt.	3
581	Wentylator podłogowy , 3 -biegowy, blokada nawiewu w jednym kierunku, głośność max. 65dB, przypływ powietrza min. 40m³, Moc znam. max. 45W, 230V, 50Hz, wymiar. Fi 43mm, wysokość regulowana min. 130cm, biały	szt.	3
582	Wentylator przemysłowy wyciągowy, w obudowie metalowej 550W, fi 550, 8510m3/h, temp pracy do +60*C, IPX4	szt.	3
583	Wkładka BM 100A szybka - WT00GF AC	szt.	10
584	Wkładka BM 100A szybka - WT1GF AC	szt.	10
585	Wkładka BM 100A zwłoczna WT1C AC	szt.	10
586	Wkładka BM 100A zwłoczny - WT2C AC	szt.	10
587	Wkładka BM 125A szybka - WT00GF AC	szt.	10
588	Wkładka BM 125A szybka - WT1GF AC	szt.	10
589	Wkładka BM 125A zwłoczna WT1C AC	szt.	10
590	Wkładka BM 125A zwłoczny - WT2C AC	szt.	10
591	Wkładka BM 160A szybka - WT1GF AC	szt.	10
592	Wkładka BM 160A zwłoczny - standard WT00C AC	szt.	10
593	Wkładka BM 160A zwłoczny - WT2C AC	szt.	10
594	Wkładka BM 160A zwłoczny WT1C AC	szt.	10
595	Wkładka BM 200A szybka - WT1GF AC	szt.	10
596	Wkładka BM 200A zwłoczny - WT2C AC	szt.	10
597	Wkładka BM 200A zwłoczny WT1 AC	szt.	10
598	Wkładka BM 224A zwłoczny - WT2C AC	szt.	10
599	Wkładka BM 250A szybka - WT1GF AC	szt.	10
600	Wkładka BM 250A zwłoczny - standard WT1 AC	szt.	10
601	Wkładka BM 250A zwłoczny - WT2C AC	szt.	10
602	Wkładka BM 25A szybka - WT00GF AC	szt.	10
603	Wkładka BM 25A szybka - WT1GF AC	szt.	10
604	Wkładka BM 25A zwłoczna WT1C AC	szt.	10
605	Wkładka BM 25A zwłoczny - WT2C AC	szt.	10
606	Wkładka BM 32A szybka - WT00GF AC	szt.	10
607	Wkładka BM 32A szybka - WT1GF AC	szt.	10
608	Wkładka BM 32A zwłoczny - standard WT00C AC	szt.	10
609	Wkładka BM 32A zwłoczny - WT2C AC	szt.	10
610	Wkładka BM 35A zwłoczna WT1C AC	szt.	10
611	Wkładka BM 35A zwłoczny - WT2C AC	szt.	10
612	Wkładka BM 40A szybka - WT00GF AC	szt.	10
613	Wkładka BM 40A szybka - WT1GF AC	szt.	10
614	Wkładka BM 40A zwłoczny – standard WT00C AC	szt.	10
615	Wkładka BM 40A zwłoczny - WT2C AC	szt.	10
616	Wkładka BM 50A szybka - WT00GF AC	szt.	10
617	Wkładka BM 50A szybka - WT1GF AC	szt.	10
618	Wkładka BM 50A zwłoczny - standard WT00C AC	szt.	10
619	Wkładka BM 50A zwłoczny - WT2C AC	szt.	10
620	Wkładka BM 63A szybka - WT00GF AC	szt.	10
621	Wkładka BM 63A szybka - WT1GF AC	szt.	10
622	Wkładka BM 63A zwłoczna - standard WT00C AC	szt.	10
623	Wkładka BM 63A zwłoczna WT1C AC	szt.	10
624	Wkładka BM 63A zwłoczny - WT2C AC	szt.	10
625	Wkładka BM 80A szybka - WT00GF AC	szt.	10
626	Wkładka BM 80A szybka - WT1GF AC	szt.	10
627	Wkładka BM 80A zwłoczna - standard WT00C AC	szt.	10
628	Wkładka BM 80A zwłoczna WT1C AC	szt.	10
629	Wkładka BM 80A zwłoczny - WT2C AC	szt.	10
630	Wkładka topikowa Bi 10A szybkie	szt.	10
631	Wkładka topikowa Bi 16A szybkie	szt.	10
632	Wkładka topikowa Bi 20A szybkie	szt.	10
633	Wkładka topikowa Bi 25A szybkie	szt.	10
634	Wkładka topikowa Bi 35A szybkie	szt.	10
635	Wkładka topikowa Bi 63A szybkie	szt.	10
636	Wkładka topikowa DO2 16A	szt.	10
637	Wkładka topikowa DO2 35A	szt.	10
638	Wtyczka 16A, 400V 4-pinowe, Uimp. 6000V, męskie okrągłe; z zaciskami śrubowymi, srebrzonymi, do przew. max 2,5mm², IP67/IP65, UL94, V-0, temp. pracy -40*C do +100*C, PA6., UL94, V-0, czarne,	szt.	10
639	Wtyczka okrągła z uziomem W131 16A 230V	szt.	20
640	Wtyczka przenośna siłowa 4x16A	szt.	10
641	Wtyczka przenośna siłowa 4X32A	szt.	10
642	Wtyczka przenośna siłowa 5x16A/400V	szt.	10
643	Wtyczka przenośna siłowa 5x32A/400V	szt.	10
644	Wtyczka przenośna siłowa 5x63A/400V	szt.	10
645	Wycinak do wlotów przewodów niebieski	szt.	10
646	Wyłącznik ciśnieniowy LC2 / - Znamionowe napięcie izolacji - 380V / - Częstotliwość znamionowa - 50 Hz i 60 Hz / - Znamionowy prąd ciągły- 16A / - Temperatura czynnika napędowego- od 0oC do 40o / - Rodzaj czynnika napędowego - woda czysta, powietrze, olej maszynowy / - Moc silników sterowanych bezpośrednio: 230V - 2.2 kW i 380V - 4 kW / - Przyłącze 1/2" GW	szt.	1
647	Wyłącznik dwuobwodowy (świecznikowy) PT IP-20 Z RAMKĄ	szt.	10
648	Wyłącznik inst. 1P B 10A wyłącznik nadprądowy, zwarciowa zdolność łączeniowa 10kA, możliwość plombowania ON/OFF, możliwość zasilania z dołu lub z góry, tem. pracy -25 do +55*C, trwałość mechaniczna 20000 przestawień	szt.	10
649	Wyłącznik inst. 1P B 16A wyłącznik nadprądowy, zwarciowa zdolność łączeniowa 10kA, możliwość plombowania ON/OFF, możliwość zasilania z dołu lub z góry, tem. pracy -25 do +55*C, trwałość mechaniczna 20000 przestawień	szt.	10
650	Wyłącznik inst. 1P B 20A wyłącznik nadprądowy, zwarciowa zdolność łączeniowa 10kA, możliwość plombowania ON/OFF, możliwość zasilania z dołu lub z góry, tem. pracy -25 do +55*C, trwałość mechaniczna 20000 przestawień	szt.	10
651	Wyłącznik inst. 1P B 25A wyłącznik nadprądowy, zwarciowa zdolność łączeniowa 10kA, możliwość plombowania ON/OFF, możliwość zasilania z dołu lub z góry, tem. pracy -25 do +55*C, trwałość mechaniczna 20000 przestawień	szt.	10
652	Wyłącznik inst. 1P C 10A wyłącznik nadprądowy, zwarciowa zdolność łączeniowa 10kA, możliwość plombowania ON/OFF, możliwość zasilania z dołu lub z góry, tem. pracy -25 do +55*C, trwałość mechaniczna 20000 przestawień	szt.	10
653	Wyłącznik inst. 1P C 16A wyłącznik nadprądowy, zwarciowa zdolność łączeniowa 10kA, możliwość plombowania ON/OFF, możliwość zasilania z dołu lub z góry, tem. pracy -25 do +55*C, trwałość mechaniczna 20000 przestawień	szt.	10
654	Wyłącznik inst. 1P C 25A wyłącznik nadprądowy, zwarciowa zdolność łączeniowa 10kA, możliwość plombowania ON/OFF, możliwość zasilania z dołu lub z góry, tem. pracy -25 do +55*C, trwałość mechaniczna 20000 przestawień	szt.	10
655	Wyłącznik inst. 3P B 16A wyłącznik nadprądowy, zwarciowa zdolność łączeniowa 10kA, możliwość plombowania ON/OFF, możliwość zasilania z dołu lub z góry, tem. pracy -25 do +55*C, trwałość mechaniczna 20000 przestawień	szt.	10
656	Wyłącznik inst. 3P B 20A wyłącznik nadprądowy, zwarciowa zdolność łączeniowa 10kA, możliwość plombowania ON/OFF, możliwość zasilania z dołu lub z góry, tem. pracy -25 do +55*C, trwałość mechaniczna 20000 przestawień	szt.	10
657	Wyłącznik inst. 3P B 25A wyłącznik nadprądowy, zwarciowa zdolność łączeniowa 10kA, możliwość plombowania ON/OFF, możliwość zasilania z dołu lub z góry, tem. pracy -25 do +55*C, trwałość mechaniczna 20000 przestawień	szt.	10
658	Wyłącznik inst. 3P B 32A wyłącznik nadprądowy, zwarciowa zdolność łączeniowa 10kA, możliwość plombowania ON/OFF, możliwość zasilania z dołu lub z góry, tem. pracy -25 do +55*C, trwałość mechaniczna 20000 przestawień	szt.	10
659	Wyłącznik inst. 3P B 40A wyłącznik nadprądowy, zwarciowa zdolność łączeniowa 10kA, możliwość plombowania ON/OFF, możliwość zasilania z dołu lub z góry, tem. pracy -25 do +55*C, trwałość mechaniczna 20000 przestawień	szt.	10
660	Wyłącznik inst. 3P B 63A wyłącznik nadprądowy, zwarciowa zdolność łączeniowa 10kA, możliwość plombowania ON/OFF, możliwość zasilania z dołu lub z góry, tem. pracy -25 do +55*C, trwałość mechaniczna 20000 przestawień	szt.	10
661	Wyłącznik inst. 3P C 16A wyłącznik nadprądowy, zwarciowa zdolność łączeniowa 10kA, możliwość plombowania ON/OFF, możliwość zasilania z dołu lub z góry, tem. pracy -25 do +55*C, trwałość mechaniczna 20000 przestawień	szt.	10
662	Wyłącznik inst. 3P C 20A wyłącznik nadprądowy, zwarciowa zdolność łączeniowa 10kA, możliwość plombowania ON/OFF, możliwość zasilania z dołu lub z góry, tem. pracy -25 do +55*C, trwałość mechaniczna 20000 przestawień	szt.	10
663	Wyłącznik inst. 3P C 25A wyłącznik nadprądowy, zwarciowa zdolność łączeniowa 10kA, możliwość plombowania ON/OFF, możliwość zasilania z dołu lub z góry, tem. pracy -25 do +55*C, trwałość mechaniczna 20000 przestawień	szt.	10
664	Wyłącznik inst. 3P C 40A wyłącznik nadprądowy, zwarciowa zdolność łączeniowa 10kA, możliwość plombowania ON/OFF, możliwość zasilania z dołu lub z góry, tem. pracy -25 do +55*C, trwałość mechaniczna 20000 przestawień	szt.	10
665	Wyłącznik inst. 3P C 63A wyłącznik nadprądowy, zwarciowa zdolność łączeniowa 10kA, możliwość plombowania ON/OFF, możliwość zasilania z dołu lub z góry, tem. pracy -25 do +55*C, trwałość mechaniczna 20000 przestawień	szt.	10
666	Wyłącznik inst.3P C 32A wyłącznik nadprądowy, zwarciowa zdolność łączeniowa 10kA, możliwość plombowania ON/OFF, możliwość zasilania z dołu lub z góry, tem. pracy -25 do +55*C, trwałość mechaniczna 20000 przestawień	szt.	10
667	Wyłącznik n/t klawisz. krzyżowy IP-55 hermetyczny Z OBUDOWĄ	szt.	10
668	Wyłącznik p/t 1-biegun. zwierny "światło" IP-20 Z RAMKĄ	szt.	20
669	Wyłącznik p/t podwójny 230V IP-20 Z RAMKĄ	szt.	20
670	Wyłącznik p/t pojedynczy IP-20 Z RAMKĄ	szt.	20
671	Wyłącznik p/t schodowy IP-20 Z RAMKĄ	szt.	20
672	Wyłącznik różnic. - prądowy 3 faz. 25A/ 30mA znamionowa zwarciowa zdolność łączenia 10kA	szt.	20
673	Wyłącznik różnic. - prądowy 3 faz. 40A/ 30mA znamionowa zwarciowa zdolność łączenia 10kA	szt.	20
674	Wyłącznik różnic. - prądowy 3 faz. 63A/ 30mA znamionowa zwarciowa zdolność łączenia 10kA	szt.	20
675	Wyłącznik różnic. - prądowy z członem nadmiarowoprądowym 1 faz. B 16A/ 30mA znamionowa zwarciowa zdolność łączenia 10kA	szt.	20
676	Wyłącznik różnic. - prądowy z członem nadmiarowoprądowym 1 faz. B 20A/ 30mA znamionowa zwarciowa zdolność łączenia 10kA	szt.	20
677	Wyłącznik różnic. - prądowy z członem nadmiarowoprądowym 1 faz. B 25A/ 30mA znamionowa zwarciowa zdolność łączenia 10kA	szt.	20
678	Wyłącznik różnic. -prądowy 1 faz. 25A/30mA znamionowa zwarciowa zdolność łączenia 10kA	szt.	20
679	Wyłącznik różnic. -prądowy 1 faz. 40A/30mA znamionowa zwarciowa zdolność łączenia 10kA	szt.	20
680	Wyłącznik różnic. -prądowy 1 faz. 63A/30mA znamionowa zwarciowa zdolność łączenia 10kA	szt.	20
681	Wyłącznik różnic.-nadprądowy 2P 1 faz. B 16/30mA znamionowa zwarciowa zdolność łączenia 10kA zakres tem. -25°C do +40°C, wilgotność otoczenia 50% przy temp. 40°C i 90% przy tem. 40°C	szt.	20
682	Wyłącznik różnic.-nadprądowy 2P 1 faz. B 20/30mA znamionowa zwarciowa zdolność łączenia 10kA zakres tem. -25°C do +40°C, wilgotność otoczenia 50% przy temp. 40°C i 90% przy tem. 40°C	szt.	20
683	Wyłącznik różnic.-nadprądowy 2P 1 faz. B 25/30mA znamionowa zwarciowa zdolność łączenia zgodna 10kA zakres tem. -25°C do +40°C, wilgotność otoczenia 50% przy temp. 40°C i 90% przy tem. 40°C	szt.	20
684	Wyłącznik różnic.-nadprądowy 4P 3 faz. B 16/30mA znamionowa zwarciowa zdolność łączenia 10kA zakres tem. -25°C do +40°C, wilgotność otoczenia 50% przy temp. 40°C i 90% przy tem. 40°C	szt.	20
685	Wyłącznik różnic.-nadprądowy 4P 3 faz. B 20/30mA znamionowa zwarciowa zdolność łączenia 10kA zakres tem. -25°C do +40°C, wilgotność otoczenia 50% przy temp. 40°C i 90% przy tem. 20°C	szt.	20
686	Wyłącznik różnic.-nadprądowy 4P 3 faz. B 32/30mA znamionowa zwarciowa zdolność łączenia 10kA zakres tem. -25°C do +40°C, wilgotność otoczenia 50% przy temp. 40°C i 90% przy tem. 20°C	szt.	20
687	Wyłącznik różnic.-nadprądowy 4P 3 faz. C 25/30mA znamionowa zwarciowa zdolność łączenia 10kA zakres tem. -25°C do +40°C, wilgotność otoczenia 50% przy temp. 40°C i 90% przy tem. 20°C	szt.	20
688	Wyłącznik różnic.-nadprądowy 4P 3 faz. C 32/30mA znamionowa zwarciowa zdolność łączenia 10kA zakres tem. -25°C do +40°C, wilgotność otoczenia 50% przy temp. 40°C i 90% przy tem. 20°C	szt.	20
689	Wyłącznik różnic.-prądowy z członem nadmiarowoprądowym 1 faz. B10/30mA znamionowa zwarciowa zdolność łączenia 10kA	szt.	20
690	Wyłącznik silnikowy 10A 4kW typu PKZM0-10	szt.	3
691	Wyłącznik silnikowy 10A 4kW typu PKZM0-10	szt.	3
692	Wyłącznik silnikowy 6,3A 2,2kW typu PKZM0-6,3	szt.	3
693	Wyłącznik silnikowy 6,3A 2,2kW typu PKZM0-6,3	szt.	3
694	Wyzwalacz wzrostowy do rozłącznika FR AC TX3/DX3/FRX , napięcie pracy 110 - 415 V, czas wyłączenia poniżej 20 ms, pobór mocy 127 VA, impedancja wewnętrzna 1640 Ω, temperatura pracy - 5°C do +50°C	szt.	2
695	Zacisk instalacyjny na drut 0,5-2,5x2, nap. znam. 450V, nap. udarowe 4kV, 24A, temp. dop. 105*C, klasa palności V2, 0.025Mj, kolor biały	szt.	5
696	Zacisk instalacyjny na drut 0,5-2,5x3, nap. znam. 450V, nap. udarowe 4kV, 24A, temp. dop. 105*C, klasa palności V2, 0.025MJ, kolor pomarańcz	szt.	5
697	Zacisk instalacyjny na drut 0,5-2,5x4, nap. znam. 450V, nap. udarowe 4kV, 24A, temp. dop. 105*C, klasa palności V2, 0.025MJ, kolor czerwony	szt.	5
698	Zacisk instalacyjny na drut 0,5-2,5x5, nap. znam. 450V, nap. udarowe 4kV, 24A, temp. dop. 105*C, klasa palności V2, 0.03MJ, kolor żółty	szt.	5
699	Zacisk instalacyjny na drut 0,5-2,5x8, nap. znam. 450V, nap. udarowe 4kV, 24A, temp. dop. 105*C, klasa palności V2, 0.03MJ, kolor przezroczysty	szt.	5
700	Zacisk instalacyjny na drut 1,5-4x4 nap. znam. 400V, nap. udarowe 4kV, 32A, temp. dop. 105*C, klasa palności V2, kolor brązowy	szt.	5
701	Zacisk instalacyjny na drut 1,5-4x6 nap. znam. 400V, nap. udarowe 4kV, 32A, temp. dop. 105*C, klasa palności V2, kolor czerwony	szt.	5
702	Zacisk instalacyjny na drut 2,5-6x3, nap. znam. 400V, nap. udarowe 4kV, 41A, temp. dop. 105*C, klasa palności V2, kolor czerwony	szt.	5
703	Zacisk instalacyjny na linkę 0,2-4x2, nap. znam. 450V, nap. udarowe 4kV, 32A, temp. dop. 105*C, klasa palności V2,	szt.	5
704	Zacisk instalacyjny na linkę 0,2-4x3, nap. znam. 450V, nap. udarowe 4kV, 32A, temp. dop. 105*C, klasa palności V2,	szt.	5
705	Zacisk instalacyjny na linkę 0,2-4x5, nap. znam. 450V, nap. udarowe 4kV, 32A, temp. dop. 105*C, klasa palności V2,	szt.	5
706	Zacisk typu V - podkładka do zacisku V, 25-120V, 20x64x3x10mm	szt.	5
707	Zacisk typu V 95mm2, 25…120mm2, imbus 6mm, 20Nm, korpus ALU, docisk mosiądz cynowany galwanicznie, wymiar: 28x38x21mm	szt.	5
708	Zasilacz, przemysłowy impulsowy max. 24W z podtrzymaniem akumulatorowym do systemu EURO-SZYNY M35, napięcie wejściowe 190-250VAC, sprawność 82%, pobór prądu 0,3A, napięcie wyjściowe 12V, prąd obciążenia 2A, poziom tętnień Vpp 100mV, temp. pracy -20*C÷+85*C, nap. przebicia 3kV AC, odporność na stan jałowy, II klasa ochronności, Zgodne z PN-EN 55022.	szt.	5
709	Zegar astronomiczny dwukanałowy, nap. zasilania 24-264V AC/DC, max. prąd obciążenia 2x16A, 2xNO/NC, dokładność wskazań zegara 1s, zaciski śrubowe 4,0mm², pobór mocy max. 1,5W, temp. pracy -20*C do +50*C, montaż na szynę TH 35mm, IP20	szt.	5
710	Zegar astronomiczny jednokanałowy, nap. zasilania 24-264V AC/DC, max. prąd obciążenia 16A, 1xNO/NC, dokładność wskazań zegara 1s, zaciski śrubowe 4,0mm², pobór mocy max. 1,5W, temp. pracy -20*C do +50*C, montaż na szynę TH 35mm, IP20	szt.	5
711	Zestaw naprawczy- Mufy kablowe do zabezpieczeń połączeń kabli do 1kV, dla kabli 4,5 żyłowych od 2,5 do 10mm², Ø12/Ø3-90mm x 5, Ø33/Ø8-330mm x 1 , min. temp skurczu +120*C	szt.	5
712	Zestaw naprawczy- Mufy kablowe do zabezpieczeń połączeń kabli do 1kV, dla kabli 4,5 żyłowych od 6 do 35mm², Ø16/Ø5-130mm x 5, Ø40/Ø12-460mm x 1 , min. temp skurczu +120*C	szt.	2
713	Zestaw naprawczy- Mufy kablowe do zabezpieczeń połączeń przewodów, kabli do 1kV, dla kabli 4 żyłowych od 2,5 do 10mm², Ø12/Ø3-90mm x 4, Ø33/Ø8-330mm x 1 , min. temp skurczu +120*C	szt.	2
714	Złacze kablowe typu I, IP67, 5x2,5mm², 500V, 110mm, Ø 27,5mm, PG16	szt.	2
715	Złacze kablowe typu I, IP67, 5x6mm², 500V, 124mm, Ø 33mm, PG21	szt.	2
716	Złącze fazowe do podłączeń zasilania we wnętrzach słupów oświetleniowych, temp. pracy: -25*C do 100*C, IP54, D01, 16A, 500V, 16-52mm²	szt.	2
717	Złącze kablowe typu I, IP68, 3x0,75-2,5mm², 70mm, cisn. max 2 bar, 250V, wsk. upływu nap. PTI250	szt.	2
718	Złącze odgromowe-kontrolne drut-drut, skręcane, 4 śrubowe, 4x M8x16, 3x2mm, ocynk galwaniczny, wymiar: 57x57x20mm	szt.	3
719	Złącze odgromowe-kontrolne, skręcane, 4 śrubowe, 6x M8x16, 2x2mm, ocynk galwaniczny, wymiar: 57x57x57x25mm	szt.	3
720	Złącze odgromowe-krzyżowe, 4 śrubowe, 2x2mm grubość, 4 śruby M8, do drutu 8mm, ocynk galwaniczny, wymiar: 57x57mm	szt.	3
721	Złącze odgromowe-rynnowe, skręcane, 3 śrubowe M6x30, 2x2mm, wersja z nasadką umożliwiającą wprowadzenie drutu, ocynk galwaniczny, wymiar 40x103x40mm	szt.	3
722	Złącze odgromowe-uniwersalne, drut-bednarka, skręcane, 3 częściowe, 4 śrubowe, 4x M8x25, 3x2mm, ocynk galwaniczny, wymiar: 57x57x30mm	szt.	3
723	Złącze odgromowe-ziemne drut-bednarka, bednarka-bednarka, skręcane, 2 śrubowe, 2x M8x16, 2x3mm, ocynk galwaniczny, wymiar: 40x70x40mm	szt.	3
724	Złącze zerowe do podłączeń zasilania we wnętrzach słupów oświetleniowych, temp. pracy: -25*C do 100*C, IP54, D01, 16A, 500V, 16-52mm³	szt.	3
725	Złączka szynowa gwintowana 10mm2 TS35, 1 tor, czerwona, Un=800V Pr zn In=57A, klasa V0, 800V/6kV M 4	szt.	5
726	Złączka szynowa gwintowana 10mm2 TS35, 1 tor, niebieska, Un=800V Pr zn In=57A, klasa V0, 800V/6kV M 4	szt.	5
727	Złączka szynowa gwintowana 10mm2 TS35, 1 tor, szara, Un=800V Pr zn In=57A, klasa V0, 800V/6kV M 4	szt.	5
728	Złączka szynowa gwintowana 10mm2 TS35, 1 tor, żółta, Un=800V Pr zn In=57A, klasa V0, 800V/6kV M 4	szt.	5
729	Złączka szynowa gwintowana 120mm2 TS35, 1 tor, niebieska, Un=1000V Pr zn In=269A, klasa V0, 800V/8kV imbus 8mm	szt.	5
730	Złączka szynowa gwintowana 120mm2 TS35, 1 tor, szara, Un=800V Pr zn In=269A, klasa V0, 1000V/8kV imbus 8mm	szt.	5
731	Złączka szynowa gwintowana 16mm2 TS35, 1 tor, czerwona, Un=800V Pr zn In=76A, klasa V0, 800V/8kV M 5x12	szt.	5
732	Złączka szynowa gwintowana 16mm2 TS35, 1 tor, niebieska, Un=800V Pr zn In=76A, klasa V0, 800V/8kV M 5x12	szt.	5
733	Złączka szynowa gwintowana 16mm2 TS35, 1 tor, szara, Un=800V Pr zn In=76A, klasa V0, 800V/8kV M 5x12	szt.	5
734	Złączka szynowa gwintowana 16mm2 TS35, 1 tor, żółta, Un=800V Pr zn In=76A, klasa V0, 800V/8kV M 5x12	szt.	5
735	Złączka szynowa gwintowana 2,5mm2 TS35, 1 tor, czerwona, Un=800V Pr zn In=24A, klasa V0, 800V/6kV M2.5	szt.	5
736	Złączka szynowa gwintowana 2,5mm2 TS35, 1 tor, niebieska, Un=800V Pr zn In=24A, klasa V0, 800V/6kV M2.5	szt.	5
737	Złączka szynowa gwintowana 2,5mm2 TS35, 1 tor, szara, Un=800V Pr zn In=24A, klasa V0, 800V/6kV M2.5	szt.	5
738	Złączka szynowa gwintowana 2,5mm2 TS35, 1 tor, żółta, Un=800V Pr zn In=24A, klasa V0, 800V/6kV M2.5	szt.	5
739	Złączka szynowa gwintowana 35mm2 TS35, 1 tor, czerwona, Un=800V Pr zn In=125A, klasa V0, 800V/8kV imbus 5mm	szt.	5
740	Złączka szynowa gwintowana 35mm2 TS35, 1 tor, niebieska, Un=800V Pr zn In=125A, klasa V0, 800V/8kV imbus 5mm	szt.	5
741	Złączka szynowa gwintowana 35mm2 TS35, 1 tor, szara, Un=800V Pr zn In=125A, klasa V0, 800V/8kV imbus 5mm	szt.	5
742	Złączka szynowa gwintowana 35mm2 TS35, 1 tor, żółta, Un=800V Pr zn In=125A, klasa V0, 800V/8kV imbus 5mm	szt.	5
743	Złączka szynowa gwintowana 4mm2 TS35, 1 tor, czerwona, Un=800V Pr zn In=32A, klasa V0, 800V/6kV M 3	szt.	5
744	Złączka szynowa gwintowana 4mm2 TS35, 1 tor, niebieska, Un=800V Pr zn In=32A, klasa V0, 800V/6kV M 3	szt.	5
745	Złączka szynowa gwintowana 4mm2 TS35, 1 tor, szara, Un=800V Pr zn In=32A, klasa V0, 800V/6kV M 3	szt.	5
746	Złączka szynowa gwintowana 4mm2 TS35, 1 tor, żółta, Un=800V Pr zn In=32A, klasa V0, 800V/6kV M 3	szt.	5
747	Złączka szynowa gwintowana 6mm2 TS35, 1 tor, czerwona, Un=800V Pr zn In=41A, klasa V0, 800V/6kV M 3.5	szt.	5
748	Złączka szynowa gwintowana 6mm2 TS35, 1 tor, niebieska, Un=800V Pr zn In=41A, klasa V0, 800V/6kV M 3.5	szt.	5
749	Złączka szynowa gwintowana 6mm2 TS35, 1 tor, szara, Un=800V Pr zn In=41A, klasa V0, 800V/6kV M 3.5	szt.	5
750	Złączka szynowa gwintowana 6mm2 TS35, 1 tor, żółta, Un=800V Pr zn In=41A, klasa V0, 800V/6kV M 3.5	szt.	5
751	Złączka szynowa gwintowana 70mm2 TS35, 1 tor, niebieska, Un=1000V Pr zn In=192A, klasa V0, 1000V/8kV imbus 6mm	szt.	5
752	Złączka szynowa gwintowana 70mm2 TS35, 1 tor, szara, Un=1000V Pr zn In=192A, klasa V0, 1000V/8kV imbus 6mm	szt.	5
753	Zwieracz nożowy 00-160A miedź posrebrzana	szt.	1
754	Zwieracz nożowy 1-250A miedź posrebrzana	szt.	1
755	Żarnik halogenowy LED R7s, maks. 8,5W, Tb=2700K, strumień min. 1050lm, Ra>/80, min. 25000h, 5 lat gwarancji	szt.	10
756	Żarnik halogenowy max 70W l=114,2, parametry min. 5000lm, 2900K, 50000On/OFF, trwałość 2000h , Ra 100	szt.	10
757	Żarnik halogenowy max 80W l=74,9, parametry min. 1400lm, 2900K, 50000On/OFF, trwałość 2000h, Ra 100	szt.	10
758	Żarówka 230V max 40W, gwint G9, parametry min. strumień świetlny 490lm, napięcie 230V, trwałość 2000h, barwa światła 2700K, wymiar max. wys. 43mm, śr. 14mm, oddawanie barw (Ra) 90-99	szt.	10
759	Żarówka halogenowa JC-20W G4 12V, moc 20W, trzonek G4, napięcie 12V, barwa światła 3000K, strumień świetlny 350lm, żywotność 2000h, współczynnik oddawania barw 80 Ra, wys. 38mm, śr. 9,3mm	szt.	10
760	Żarówka halogenowa LED max. 75W , parametry min. 650lm, 230V, E27 stopień świecenia 30* barwa światła 2900K, trwałość 2000h	szt.	50
761	Żarówka LED max 4W E-27, G45, 3000K, parametry mni: 470lm, kulka, 10.000h, kąt rozsyłu 360*, ON/OFF 10.000x, Ra≥80, 0-100%->0s, h max. 75mm	szt.	50
762	Żarówka LED max 65W, E-40, parametry min: 5400lm, 230V, 6500K, ON/OFF 12500, 360*, Ra ≥75	szt.	20
763	Żarówka LED max 9W E-27, C37, 3000K, parametry min: 900lm, świeczka, 30.000h, kąt rozsyłu 200*, ON/OFF 20.000x, Ra≥80, 0-100%->0s, h max. 106mm, ceramiczny korpus	szt.	50
764	Żarówka LED max 9W E-27, C37, 3000K, parametry mni: 900lm, kulka, 30.000h, kąt rozsyłu 200*, ON/OFF 20.000x, Ra≥80, 0-100%->0s, h max. 106mm, ceramiczny korpus	szt.	50
765	Żarówka LED max. 10W E-27 A60, parametry min. 840lm 40000h WW 220*	szt.	50
766	Żarówka LED max. 12W E-27 A60, parametry min. 1100lm 40000h WW 200*	szt.	20
767	Żarówka LED max. 15W E-27 A65, parametry min. 1320lm 40000h WW 160*	szt.	20
768	Żarówka LED max. 20W E-27 A60, parametry min. 1800lm 40000h WW 200*	szt.	20
769	Żarówka LED max. 3W E-14, G45, parametry min. 200lm, kulka, 40000h, WW 160*	szt.	50
770	Żarówka LED max. 3W E-27, G45, parametry min. 200lm, kulka, 40000h, WW 160*	szt.	20
771	Żarówka LED max. 40W E-27 A120, parametry min. 3600lm, SMD 2835 40000h, NW, 200*	szt.	20
772	Żarówka LED max. 4W E-27, C37, parametry min. 340lm, świeczka, 50000h, WW 180*	szt.	20
773	Żarówka LED max. 5W GU10, napięcie 230V, parametry min. strumień świetlny 540lm, temperatura barwienia 4000K, trwałość 15000h, kąt rozsyłu światła 120*	szt.	50
774	Żarówka LED max. 6W E-14, C37, parametry min. 470lm, świeczka, 40000h, WW 160*	szt.	20
775	Żarówka LED max. 6W E-14, G45, parametry min. 470lm, kulka, 40000h, WW 160*	szt.	20
776	Żarówka LED max. 6W E-27, C37, 3000K,parametry min. 470lm, świeczka, 10000h, kąt rozsyłu 200*, ON/OFF 10.000x, Ra≥80, 0-100%->0s, h max. 99mm	szt.	20
777	Żarówka LED max. 6W E-27, G45, 3000K, parametry min. 470lm, kulka, 10.000h, kąt rozsyłu 200*, ON/OFF 10.000x, Ra≥80, 0-100%->0s, h max. 82mm	szt.	20
778	Żarówka LED max. 6W, GU10, parametry min: napięcie 230V, 450lm, 6000K, 25000h,	szt.	20
779	Żarówka LED max. 8W E-14, C37, parametry min. 640lm, świeczka, 40000h, WW 160*, ceramiczny korpus	szt.	20
780	Żarówka LED max. 8W E-14, G45, parametry min. 640lm, kulka, 40000h, WW 160*	szt.	20
781	Żarówka niskonapięciowa 8W-12W E27 24V LED	szt.	20
782	Żarówka R-50 LED, 6W E-14, 480lm, 3000K, 15.000h, Ra>/80, 15.000 ON/OFF, trwałość 15.000h, kąt świecenie 120*, 6xMacAdam	szt.	20
783	Żarówka R-63 LED 8W E-27, 650lm, barwa ciepłą, Ra80, 20.000 ON/OFF, trwałość 40.000h, kąt świecenia 120*	szt.	20
784	Żel elektroizolacyjny wyciskany 300ml, transparentny, zakres temp. pracy -60*C do +200*C, wytrzymałość dielektryczna: 25kV/mm, silikon polimerowy	szt.	5
Oddział Chwiałka, Dyrekcja
785	wtyczki 220A+0	szt.	10
786	wtyczka 5x32A	szt.	5
787	gniazdo 5x32A	szt.	5
788	wtyczka 5x63A	szt.	5
789	gniazdo 5x63A	szt.	5
790	wtyczka 5x125A	szt.	3
791	gniazdo 5x125A	szt.	3
792	wyłączniki hermetyczne jednobiegunowe – natynkowe	szt.	15
793	wyłączniki hermetyczne jednobiegunowe – podtynkowe	szt.	15
794	puszki hermetyczne 4mm2	szt.	5
795	puszki hermetyczne 10mm2	szt.	5
796	przewód OPD 5x2,5mm2	mb.	30
797	świetlówki 36W – barwa dzienna	szt.	50
798	świetlówki 18 W – barwa dzienna	szt.	50
799	żarówki PLS 11 W barwa biała 2 pionowa	szt.	20
800	żarówki PLS 9 W barwa biała 2 pionowa	szt.	10
801	gniazda hermetyczne pojedyncze natynkowe IP 44	szt.	15
802	gniazda hermetyczne pojedyncze podtynkowe IP 44	szt.	15
803	gniazda hermetyczne podwójne natynkowe IP 44	szt.	15
804	gniazda hermetyczne podwójne podtynkowe IP 44	szt.	15
805	bezpieczniki topikowe 10A	szt.	10
806	bezpieczniki topikowe 16A	szt.	10
807	bezpieczniki topikowe 20A	szt.	10
808	bezpieczniki topikowe 25A	szt.	10
809	bezpieczniki topikowe 35A	szt.	10
810	bezpieczniki topikowe 63A	szt.	10
811	BM (bezpiecznik mocy) 63A WT-1/T	szt.	10
812	BM (bezpiecznik mocy) 40A WT-1/T	szt.	10
813	BM (bezpiecznik mocy) 50A WT-1/T	szt.	10
814	BM (bezpiecznik mocy) 25A WT-1/T	szt.	10
815	BM (bezpiecznik mocy) 32A WT-1/T	szt.	10
816	BM (bezpiecznik mocy) 80A WT-1/T	szt.	10
817	BM (bezpiecznik mocy) 100A WT-1/T	szt.	10
818	BM (bezpiecznik mocy) 125A WT-1/T	szt.	10
819	BM (bezpiecznik mocy) 160A WT-1/T	szt.	10
820	BM (bezpiecznik mocy) 200A WT-1/T	szt.	5
821	BM (bezpiecznik mocy) 250A WT-1/T	szt.	5
822	BM (bezpiecznik mocy) 315A WT-1/T	szt.	5
823	startery uniwersalne (4-65W)	szt.	25
824	startery 22W	szt.	25
825	taśma izolacyjna elektryczna 19*20 długość 20 m	szt.	20
826	przedłużacze na bębnie 50m grubość kabla min. 3X2,5 mm, ilość gniazd 4.	szt.	5
827	linka miedziana 1,5 mm2	mb.	30
828	linka miedziana 2,5 mm2	mb.	30
829	linka miedziana 4,0 mm2	mb.	30
830	szyna łącznikowa 12 mm2 (trójfazowa) – 12 modułowa	szt.	8
831	szyna łącznikowa 12 mm2 (jednofazowa) – 12 modułowa	szt.	10
832	baterie R20 alkaliczne	szt.	30
833	baterie R14 alkaliczne	szt.	30
834	baterie R6 alkaliczne	szt.	30
835	listwa zaciskowa 2,5 mm2 12 torowe	szt.	15
836	listwa zaciskowa 4,0 mm2 12 torowe	szt.	15
837	listwa zaciskowa 6,0 mm2 12 torowe	szt.	15
838	listwa zaciskowa 10 mm2 12 torowe	szt.	15
839	listwa zaciskowa 16 mm2 12 torowe	szt.	15
840	listwa zaciskowa 5x35	szt.	15
841	listwa zaciskowa 5x95	szt.	15
842	oprawka E-27 izolacyjna	szt.	20
843	lampka sygnalizacyjna L-16 SE;230Vs, 2mA; BZ106800 typu Legrand	szt.	10
844	żarówki metalokalgemkowe HQI-TS Plus (np.OSRAM) 230V, 150W	szt.	10
845	żarówki metalokalgemkowe HPI-T Plus (np.PHILIPS) 230V, 400W	szt.	10
846	opaski zaciskowe 50 cm (op. Po 100 szt) szer. 4,8mm	op.	10
847	opaski zaciskowe 30 cm (op. Po 100 szt) szer. 4,8mm	op.	10
848	cyna z kalafonią 1 mm	op.	10
849	bezpiecznik radiowy 0,5 A standard	szt.	15
850	bezpiecznik radiowy 0,63 A standard	szt.	15
851	bezpiecznik radiowy 1,25 A standard	szt.	15
852	bezpiecznik radiowy 1,6 A standard	szt.	15
853	bezpiecznik radiowy 3,15 A standard	szt.	15
854	bezpiecznik radiowy 4 A standard	szt.	15
855	bezpiecznik radiowy 6,3 A standard	szt.	15
856	bezpiecznik radiowy 10 A standard	szt.	15
857	przewód YDY 5x1,5mm2	mb.	30
858	kołki rozporowe 8	szt.	200
859	wyłączniki instalacyjne typ S B10 S-301	szt.	10
860	wyłączniki instalacyjne typ S B16 S-301	szt.	10
861	wyłączniki instalacyjne typ S B20 S-301	szt.	10
862	wyłączniki instalacyjne typ S B 25 S-301	szt.	10
863	wył róż-prąd. 4 biegunowy 40A 30 mA np. Legrand AC	szt.	5
864	wył róż-prąd. 2 biegunowy B 16A 30 mA np. Legrand AC	szt.	5
865	wył róż-prąd. 2-biegunowy B20A 30mA np. Legrand AC	szt.	5
866	Gniazdo podtynkowe typ Eltra pojedyncze z bolcem	szt.	15
867	Wyłącznik instalacyjny typu jedno biegunowy B32A	szt.	5
868	Wyłącznik instalacyjny typu jedno biegunowy C16A	szt.	5
869	Wyłącznik instalacyjny typu S 3-biegunowy B16A	szt.	5
870	Wyłącznik instalacyjny typu S 3-biegunowy B20A	szt.	5
871	Wyłącznik instalacyjny typu S 3-biegunowy B32A	szt.	5
872	Wyłącznik róż-prąd 4 biegunowy 40A 30mA	szt.	5
873	Wyłącznik róż-prąd 4 biegunowy 25A 30mA	szt.	5
874	Wyłącznik róż-prąd 2 biegunowy B 16A 30mA	szt.	3
875	Wyłącznik róż-prąd 2 biegunowy B 20A 30mA	szt.	3
876	Wyłącznik róż-prąd 2 biegunowy 25A 30mA	szt.	3
877	Wyłącznik róż-prąd 2 biegunowy 40A 30mA	szt.	3
878	Wyłącznik FR 3 biegunowy 100A	szt.	3
879	Przewód YDY żo 3x1,5mm2	mb.	50
880	Przewód YDY żo 3x2,5mm2	mb.	50
881	Przewód YDY 5x2,5mm2	mb.	50
882	Przewód YDY 5x6mm2	mb.	25
883	Żarówki energooszczędne 15W 230V E27	szt.	15
884	Żarówki energooszczędne 20W 230V E27	szt.	15
885	Żarówki energooszczędne 11W 230V E27	szt.	15
886	Żarówki energooszczędne 9W 230V E27	szt.	15
887	Świetlówki 13W – barwa dzienna	szt.	10
888	Automat zmierzchowy 16A 230V	szt.	8
Oddział Atlantis
889	żarówki E27 25W (23W) halogenowe	szt.	6
890	świetlówki 18W/840 DULUX D (OSRAM) na dwa bolce	szt.	20
891	czujnik ruchu kulowy np. PIR 230V lub Aler Iq - 30W	szt.	1
Oddział Winogrady
892	bateria AA	szt.	48
893	bateria AAA	szt.	48
894	żarówka led 40w E27	szt.	10
895	przedłużacz 3m listwa min. 3 gniazda i długości min. 2 m	szt.	2
896	przedłużacz 5m listwa min. 3 gniazda i długości min. 2 m	szt.	2
897	przedłużacze na bębnie 50m grubość kabla min. 3X2,5 mm, ilość gniazd 4.	szt.	2
898	bateria R6 alkaliczna	szt.	2
899	bateria R9 alkaliczna	szt.	2
Zaplecze Sportowe
900	bateria R20 alkaliczna	szt.	20
901	bateria R14 alkaliczna	szt.	20
902	bateria R6 alkaliczna	szt.	20
903	bateria R9 alkaliczna	szt.	20
904	bateria AA	szt.	50
905	bateria AAA	szt.	50
906	plafon led 18W IP44	szt.	30
907	oprawa LED 22W IP44	szt.	20
908	oprawa LED 32W IP44	szt.	20
909	żarówka led GU10 3W	szt.	50
910	żarówka led GU10 5W	szt.	50
911	oprawa LED ścienno-sufitowa 10W	szt.	30
912	oprawa LED ścienno-sufitowa 18W	szt.	30
913	oprawa LED ścienno-sufitowa 8W gastro	szt.	30
914	żarówka led 230v 9W E27	szt.	50
915	żarówka led 230v 5W E14 kulka	szt.	50
916	żarówka led 230v 5W E14 świeca	szt.	50
917	żarówka LED 50W E27 5000 lumenów	szt.	10
Oddział Kasprowicza + Pływalnia Rataje
918	bezpieczniki krótkie 25A g.G 10*38	szt.	10
919	bezpieczniki krótkie 35A g.G. 14*51	szt.	10
920	wtyczki 200V+PE	szt.	5
921	przewód YDY 3x1,5 mm 2	mb	50
922	gniazda hermetyczne podwójne natynkowe	szt.	6
923	taśma izolacyjna elektryczna 19*20	szt.	20
924	bateria R6 alkaliczna	szt.	50
925	bateria R9 alkaliczna	szt.	10
926	bateria alkaliczna Ir 03	szt.	50
927	opaski zaciskowe 50 cm (op. 100 szt.) szer. 4,8 mm	op.	5
928	opaski zaciskowe 30 cm (op. Po 100 szt) szer. 4,8mm	op.	5
929	cyna z kalafonią 1 mm	op.	2
930	kołki rozporowe fi 8	szt.	50
Młodzieżowy Ośrodek Sportowy
931	akumulatorki 9V NIMH 170mAh	szt.	5
932	akumulatorki LR 03 (AAA) 1000 mAh	szt.	5
933	akumulatorki R-6 (AA) 2000 mAh	szt.	5
934	baterie 1,5V AAA	szt.	20
935	baterie 1,5V AA	szt.	20
936	baterie R61 9V	szt.	20
937	baterie R9 alkaliczne	szt.	20
938	bezpiecznik 8,5x31,5 gG 10A (np. Legrand)	szt.	10
939	bezpiecznik 8,5x31,5 gG 16A (np. Legrand)	szt.	10
940	bezpiecznik 8,5x31,5 gG 20A (np. Legrand)	szt.	10
941	bezpiecznik S 191 16A zdolność zwarciowa D	szt.	10
942	bezpiecznik S 191 20A zdolność zwarciowa D	szt.	10
943	bezpiecznik S 193 16A zdolność zwarciowa D	szt.	10
944	bezpiecznik S 193 20A zdolność zwarciowa D	szt.	10
945	Bezpiecznik S 193 25A zdolność zwarciowa D	szt.	10
946	Bezpiecznik S 193 25A zdolność zwarciowa D	szt.	10
947	bezpiecznik typ S 16A/c S-301	szt.	10
948	bezpiecznik typ S 32A/c S-301	szt.	10
949	bezpiecznik typ S- 301 16A	szt.	10
950	bezpiecznik typu S 63A/c S-301	szt.	10
951	bezpieczniki krótkie 25A g.G Legrand 10*38	szt.	10
952	bezpieczniki krótkie 35A g.G. Legrand 14*51	szt.	10
953	bezpieczniki topikowe 10A	szt.	10
954	bezpieczniki topikowe 16A	szt.	10
955	bezpieczniki topikowe 20A	szt.	10
956	bezpieczniki topikowe 25A	szt.	10
957	bezpieczniki topikowe 35A	szt.	10
958	bezpieczniki topikowe 63A	szt.	10
959	bezpieczniki topikowe 6A	szt.	10
960	BM (bezpiecznik mocy) 100A WT-1/T	szt.	15
961	BM (bezpiecznik mocy) 125A WT-1/T	szt.	16
962	BM (bezpiecznik mocy) 160A WT-1/T	szt.	17
963	BM (bezpiecznik mocy) 25A WT-1/T	szt.	18
964	BM (bezpiecznik mocy) 32A WT-1/T	szt.	19
965	BM (bezpiecznik mocy) 40A WT-1/T	szt.	20
966	BM (bezpiecznik mocy) 50A WT-1/T	szt.	21
967	BM (bezpiecznik mocy) 63A WT-1/T	szt.	22
968	BM (bezpiecznik mocy) 80A WT-1/T	szt.	23
969	BM 00/000gl-Gg 160A	kpl.	24
970	cyna (laski)	kg.	1
971	cyna z kalafonią 1 mm	op.	1
972	Czwórnik 4x 32 A	szt.	2
973	Czwórnik 4x16 A	szt.	2
974	czwórniki (listwy) z zerem	szt.	2
975	dławik na przewody o przekroju 11 gumowe	szt.	5
976	dławik na przewody o przekroju 13,5 gumowe	szt.	5
977	dławik na przewody o przekroju 16 gumowe	szt.	5
978	dławik na przewody o przekroju 22 gumowe	szt.	5
979	dławik na przewody o przekroju 28 gumowe	szt.	5
980	dławik na przewody o przekroju 36 gumowe	szt.	5
981	Gniazda hermetyczne natynkowe + PE podwójne	szt.	5
982	Gniazda hermetyczne natynkowe + PE pojedyncze	szt.	5
983	gniazda hermetyczne pojedyncze podtynkowe	szt.	5
984	gniazda siłowe 4x16A (z tworzywa)	szt.	5
985	Gniazda siłowe 5x16 A	szt.	5
986	Gniazdo 5-bolcowe 32A stałe	szt.	3
987	gniazdo przenośne 32A 400V 5-pin	szt.	3
988	gniazdo 5x63A	szt.	3
989	gniazdo internetowe RJ-45 kat 5	szt.	3
990	gniazdo p/t 230V + PE podwójne	szt.	3
991	gniazdo p/t 230V + PE pojedyncze	szt.	3
992	gniazdo pod tynk typ ELTRA podw. + 0	szt.	5
993	gniazdo podtynkowe typ Eltra pojedyncze + 0	szt.	5
994	klemy akumulatorowe (+/-) samochodowe	kpl.	2
995	końcówki kablowe AL. 16 na śrubę 8	szt.	4
996	końcówki kablowe AL. 25 na śrubę 8	szt.	4
997	końcówki kablowe AL. 35 na śrubę 8	szt.	4
998	końcówki wsuwane konwektorowe męskie	szt.	4
999	koszulki termokurczliwe 0,5-1,	mb.	4
1000	linka miedziana 1,5 mm2	mb	30
1001	linka miedziana 10 mm2	mb.	30
1002	linka miedziana 16 mm2	mb.	30
1003	linka miedziana 2,5 mm2	mb.	30
1004	linka miedziana 35 mm2	mb.	30
1005	linka miedziana 4,0 mm2	mb.	30
1006	linka miedziana 6,0 mm2	mb.	30
1007	listwa instalacyjna 25x20	szt.	5
1008	listwa instalacyjna 30x25	szt.	5
1009	listwa instalacyjna 40x25 2 m biała	szt.	5
1010	listwa zaciskowa 10 mm2 12 torowe	szt.	5
1011	listwa zaciskowa 16 mm2 12 torowe	szt.	5
1012	listwa zaciskowa 25 mm2	szt.	5
1013	listwa zaciskowa 4,0 mm2 12 torowe	szt.	5
1014	listwa zaciskowa 6,0 mm2 12 torowe	szt.	5
1015	mufa kablowa termokurczliwa dla kabla 4x50mm2	szt.	5
1016	oprawka E-40	szt.	10
1017	oprawka E-40 izolacyjna	szt.	10
1018	oprawy oświetleniowe jarzeniowe 2x36W OPK	szt.	10
1019	pasta lutownicza	op.	2
1020	przedłużacz 3m 230V+PE	szt.	2
1021	przedłużacz 5m 230V+PE	szt.	2
1022	przedłużacze na bębnie 50m	szt.	2
1023	przewód OPD 5x10	mb.	10
1024	przewód OPD 5x16	mb.	10
1025	przewód OPD 5x4	mb.	10
1026	przewód YDY 3x1,5mm2	mb.	10
1027	przewód YDY 3x2,5mm2	mb.	10
1028	przewód YDY 3x4mm2	mb.	10
1029	przewód YDY 5x1,5mm2	mb.	10
1030	przewód YDY 5x2,5mm2	mb.	10
1031	przewód YDY 5x6mm2	mb.	10
1032	puszki hermetyczne 10mm2	szt.	4
1033	puszki hermetyczne 4mm2	szt.	4
1034	puszki p/t do nidy głębokie	szt.	4
1035	puszka n/t do nidy	szt.	4
1036	rura windurowa śr. 28	mb.	20
1037	startery 20W	szt.	5
1038	startery 4-22W	szt.	5
1039	startery 4-65,80W	szt.	5
1040	startery 4-65W	szt.	5
1041	startery 40W	szt.	5
1042	stycznik TSM-1 16A	szt.	5
1043	świetlówki 13W – barwa dzienna	szt.	5
1044	świetlówki 16W 2D 2PN	szt.	5
1045	świetlówki 18 W – barwa dzienna	szt.	5
1046	świetlówki 36W – barwa dzienna	szt.	5
1047	świetlówki 38W 2D-biała	szt.	5
1048	świetlówki PL-C 11W/840	szt.	5
1049	świetlówki PL-C 18/W/2p/840	szt.	5
1050	świetlówki PL-S 9W/2p/840	szt.	5
1051	świetlówki typu masters TL5 HE 14W/830	szt.	5
1052	świetlówki typu LF80-18WCDL/865 G13-pr 6500K dzienna	szt.	5
1053	taśma izolacyjna antikor-szeroka 19*20	szt.	10
1054	taśma izolacyjna elektryczna 19*20	szt.	5
1055	tulejki przekrój 1,5 mm2 w izolacji	szt.	10
1056	wtyczka przenośna 16A 5-bolcowa	szt.	10
1057	wtyczka przenośna 32A 400V 5-pin	szt.	7
1058	wtyczka 5x32A	szt.	5
1059	wtyczka 5x63A	szt.	5
1060	wtyczki 230V + PE	szt.	5
1061	wtyczki siłowe 4x16A (z tworzywa)	szt.	5
1062	wtyczki 5-bolcowe 16 A stałe	szt.	5
1063	wtyczki 5-bolcowe 32 A stałe	szt.	5
1064	wyłącznik hermetyczny jednobiegunowy natynkowy 230V	szt.	8
1065	wyłącznik hermetyczny seryjny natynkowy 230V	szt.	8
1066	wyłącznik instalacyjny typu jedno biegunowy B10A	szt.	8
1067	wyłącznik instalacyjny typu jedno biegunowy B16A	szt.	8
1068	wyłącznik instalacyjny typu jedno biegunowy B20A	szt.	8
1069	wyłącznik instalacyjny typu jedno biegunowy B25A	szt.	8
1070	wyłącznik instalacyjny typu jedno biegunowy B32A	szt.	8
1071	wyłącznik instalacyjny typu jedno biegunowy B6A	szt.	8
1072	wyłącznik instalacyjny typu jedno biegunowy C16A	szt.	8
1073	wyłącznik instalacyjny typu S 3-biegunowy B16	szt.	8
1074	wyłącznik instalacyjny typu S 3-biegunowy B20A	szt.	8
1075	wyłącznik instalacyjny typu S 3-biegunowy B32A	szt.	8
1076	wyłącznik instalacyjny typu S 3-biegunowy B40A	szt.	8
1077	wyłącznik instalacyjny typu S 3-biegunowy B63A	szt.	8
1078	wyłącznik róż-prąd 2 biegunowy 25A 30mA	szt.	8
1079	Wyłącznik róż-prąd 4 biegunowy 40A 30mA	szt.	8
1080	wyłącznik róż-prąd 2 biegunowy B 10A 30mA	szt.	8
1081	wyłącznik róż-prąd 2 biegunowy B 16A 30mA	szt.	8
1082	wyłącznik róż-prąd 2 biegunowy B 20A 30mA	szt.	8
1083	wyłącznik róż-prąd 4 biegunowy 25A 30mA	szt.	8
1084	Wyłącznik róż-prąd 4 biegunowy 40A 30mA	szt.	8
1085	wyłącznik różnicowo-prądowy P-304 30mA, 25A93p+N AC	szt.	8
1086	wyłącznik różnicowo-prądowy P-304 500mA, 40A(3p+N) AC	szt.	8
1087	wyłącznik różnicowo-prądowy typu SCHRACK 0,3A,80A (3p+N)AC	szt.	8
1088	złącza giętkie do rury winidurowej śr. 22	szt.	5
1089	żarówka LED 230V E27 odpowiednik 12W	szt.	5
1090	żarówki 40W E27 – przezroczyste	szt.	5
1091	żarówki 60W E27 – przezroczyste	szt.	5
1092	żarówki energooszczędne 11W 230V E27	szt.	5
1093	żarówki energooszczędne 15W 230V E27	szt.	5
1094	żarówki energooszczędne 20W 230V E27	szt.	5
1095	żarówki energooszczędne 9W 230V E27	szt.	5
1096	złączka potrójna 6mm2	szt.	5
1097	złączka potrójna 2,5 mm2	szt.	5
1098	zasilacz led MPL-45W 12V DC3, 75A IP67 impuls	szt.	5
1099	żarówka led 4W G96500K	szt.	5
1100	żarówka led 2,2W G96500K	szt.	5
1101	złączka 4x0,5 – 2,5 przeźroczysta	szt.	5
1102	złączka 5x0,5-2,5 przeźroczysta	szt.	5
1103	lampa LED natynkowa, okrągła 24W 120smd barwa ciepła	szt.	5
1104	złączka potrójna 2,5mm 2 zatrzaskowa	szt.	5
1105	złączka potrójna 6mm2 zatrzaskowa	szt.	5
1106	szpilka uziomu wraz z łączeniami ocynk	szt.	5
1107	statecznik elektroniczny typu quicktronik QT-FIT5 3x14, 4x14	szt.	5