## Przedmiar I
PRZEDMIAR PRZEBUDOWA ULICY ŁĄKOWEJ I POPRZECZNEJ W STARYM BOJANOWIE
Lp. | Podstawy | Rodzaj robót | Jednostka |  | Cena jednostkowa (zł) | Wartość pozycji (zł)
|  |  | Nazwa | Ilość
1 | 2 | 3 | 4 | 5 | 6 | 7
| D 00.00.00 | WYMAGANIA OGÓLNE | x | x | x | 0
1 | D 00.00.00 | Koszt dostosowania się do wymagań Warunków Kontraktu i Wymagań Ogólnych zawartych w Specyfikacji Technicznej D.00.00.00 | ryczałt | 1 |  | 0
2 | D 00.00.00 | Regulacja wysokościowa istniejącej infrastruktury | ryczałt | 1 |  | 0
| D 01.00.00 | ROBOTY PRZYGOTOWAWCZE | x | x | x | 0
| D 01.01.01 45233000-9 | ODTWORZENIE (WYZNACZENIE) TRASY I PUNKTÓW WYSOKOSCIOWYCH CPV: Roboty w zakresie konstruowania, fundamentowania oraz wykonywania nawierzchni autostrad, dróg | x | x | x | 0
3 | D 01.01.01. | Odtworzenie trasy i punktów wysokościowych w terenie równinnym | km | 0.6 |  | 0
| D 01.02.01 45112000-5 | USUNIĘCIE DRZEW LUB KRZEWÓW CPV: Roboty w zakresie usuwania gleby | x | x | x | 0
4 | D 01.02.01 | Karczowanie krzewów do granicy pasa drogowego z wywozem | ha | 0.08 |  | 0
| D 01.02.02 45112000-5 | ZDJĘCIE WARSTWY ZIEMI URODZAJNEJ (HUMUSU I DARNINY) CPV: Roboty w zakresie usuwania gleby | x | x | x | 0
5 | D 01.02.02. | Mechaniczne usunięcie warstwy ziemi urodzajnej (humusu) - o grubości do 20 cm z transportowaniem urobku na odkład (składowisko Wykonawcy) | m2 | 500 |  | 0
| D 01.02.03 45111000-8 | ROZBIÓRKA ELEMENTÓW DRÓG, OGRODZEŃ I PRZEPUSTÓW CPV: Robty w zakresie burzenia, roboty ziemne | x | x | x | 0
6 | D 01.02.03. | Rozebranie istniejącej jezdni kruszywowo - gruntowej gł. 70 cm z odwozem gruntu droga | m2 | 2625 |  | 0
7 | D 01.02.03. | Rozebranie nawierzchni zjazdów | m2 | 50 |  | 0
8 | D 01.02.03. | Mechaniczne wykonanie korytowanie na głębokości 40 cm - zjazdy | m2 | 320 |  | 0
9 | D 01.02.03. | Rozebranie nawierzchni chodników/dojść do posesji | m2 | 15 |  | 0
10 | D 01.02.03. | Mechaniczne wykonanie korytowanie na głębokości 40 cm - dojścia do posesji | m2 | 15 |  | 0
11 | D 01.02.03. | Rozebranie istniejących krawężników/oporników/obrzeży | m | 65 |  | 0
| D 02.00.00 | ROBOTY ZIEMNE | x | x | x | 0
| D 02.01.01 45112000-5 | WYKONANIE WYKOPÓW W GRUNTACH I-V KATEGORII CPV: Roboty w zakresie usuwania gleby | x | x | x | 0
11 | D 02.01.01 | Wykonanie wykopów mechanicznie w gr. kat. I-V z transportem urobku na składowisko Wykonawcy | m3 | 150 |  | 0
| D 02.02.01 45112000-5 | WYKONANIE NASYPÓW CPV: Roboty w zakresie usuwania gleby | x | x | x | 0
12 | D 02.02.01. | Wykonanie nasypów mechanicznie z gr. kat. I-VI z transportem - | m3 | 150 |  | 0
| D 03.00.00 | PODBUDOWY | x | x | x | 0
| D 03.01.01 45233000-9 | PROFILOWANIE I ZAGĘSZCZANIE PODŁOŻA KORYTA CPV:Roboty w zakresie konstruowania, fundamentowania oraz wykonywania nawierzchni autostrad, dróg | x | x | x | 0
13 | D 03.01.01. | Profilowanie i zagęszczenie podłoża koryta w gruntach kat. I-VI (jezdnia) | m2 | 2625 |  | 0
14 | D 03.01.01. | Profilowanie i zagęszczenie podłoża koryta w gruntach kat. I-VI (zjazdy) | m2 | 320 |  | 0
15 | D 03.01.01. | Profilowanie i zagęszczenie podłoża koryta w gruntach kat. I-VI (dojścia do posesji) | m2 | 15 |  | 0
| D 03.02.01 | WARSTWA ODSĄCZAJĄCA Z PIASKU | x | x | x | 0
16 | D 03.02.01 | Warstwa odsącająca z piaskuod 7-10 cm zagęszczana mechanicznie - droga, zjazdy, dojścia | m2 | 2960 |  | 0
| D 03.03.01 45233000-9 | WARSTWA MROZOOCHRONNA CPV: Roboty w zakresie konstruowania, fundamentowania oraz wykonywania nawierzchni autostrad, dróg | x | x | x | 0
17 | D 03.03.01. | Warstwa mrozoodporna – z gruntu stabilizowanego cementem C1,5/2,0 o grubości 15 cm (jezdnia na podłożu G1) | m2 | 2625 |  | 0
18 | D 03.03.01. | Warstwa mrozoodporna – z gruntu stabilizowanego cementem C1,5/2,0 o grubości 30 cm (jezdnia na podłożu G4) | m2 | 2625 |  | 0
| D 03.04.01 45233000-9 | PODBUDOWA Z MIESZANKI NIEZWIĄZANEJ CPV:Roboty w zakresie konstruowania, fundamentowania oraz wykonywania nawierzchni autostrad, dróg | x | x | x | 0
19 | D 03.04.01 | Wykonanie podbudowy zasadniczej z mieszanki niezwiązanej (kruszywa łamanego, stabilizowanego mechanicznie) 0/31,5 mm (C90/3) grubości 15cm (jezdnia) | m2 | 2625 |  | 0
| D 03.05.01 45233000-9 | PODBUDOWA I ULEPSZONE PODŁOŻE Z GRUNTU LUB MIESZANKI ZWIĄZANEJ CPV:Roboty w zakresie konstruowania, fundamentowania oraz wykonywania nawierzchni autostrad, dróg | x | x | x | 0
20 | D 03.05.01 | Wykonanie warstwy ulepszonego podłoża z gruntu stabilizowanego cementem C1,5/2,0 gr. 15cm - (dojścia do posesji) | m2 | 15 |  | 0
| D 03.06.01 45233000-9 | PODBUDOWA Z MIESZANKI ZWIĄZANEJ CEMENTEM CPV:Roboty w zakresie konstruowania, fundamentowania oraz wykonywania nawierzchni autostrad, dróg | x | x | x | 0
21 | D 03.06.01 | Wykonanie podbudowy zasadniczej z mieszanki związanej (chudego betonu), gr. w-wy 25cm (zjazdy) | m2 | 320 |  | 0
| D 04.00.00 | NAWIERZCHNIE | x | x | x | 0
| D 04.01.01 45233000-9 | NAWIERZCHNIA Z KOSTKI BRUKOWEJ BETONOWEJ CPV:Roboty w zakresie konstruowania, fundamentowania oraz wykonywania nawierzchni autostrad, dróg | x | x | x | 0
22 | D 04.01.01 | Wykonanie nawierzchni z kostki brukowej betonowej szarej o gr. 8 cm na podsypce cementowo-piaskowej gr.5cm (jezdnia) | m2 | 2625 |  | 0
23 | D 04.01.01 | Wykonanie nawierzchni z kostki brukowej betonowej czerwonej o gr. 8 cm na podsypce cementowo-piaskowej gr.5cm (zjazdy) | m2 | 320 |  | 0
24 | D 04.01.01 | Wykonanie nawierzchni z kostki brukowej betonowej szarej o gr. 8 cm na podsypce cementowo-piaskowej gr.5cm (dojścia do posesji) | m2 | 15 |  | 0
| D 05.00.00 | ROBOTY WYKOŃCZENIOWE | x | x | x | 0
| D 05.01.01 45112000-5 | UMOCNIENIE SKARP, ROWÓW I ŚCIEKÓW CPV: Roboty w zakresie usuwania gleby | x | x | x | 0
25 | D 05.01.01 | Wykonanie plantowania powierzchni skarp wykopów i nasypów o grubości 10 cm wraz z obsianiem trawy | m2 | 950 |  | 0
| D 06.00.00 | OZNAKOWANIE DRÓG I URZĄDZENIA BEZPIECZEŃSTWA RUCHU | x | x | x | 0
| D 06.01.01 45233000-9 | OZNAKOWANIE PIONOWE CPV:Roboty w zakresie konstruowania, fundamentowania oraz wykonywania nawierzchni autostrad, dróg | x | x | x | 0
26 | D 06.01.01 | Ustawienie słupków z rur stalowych dla znaków drogowych | szt. | 2 |  | 0
27 | D 06.01.01 | Przymocowanie tarcz znaków drogowych do gotowych słupków | szt. | 4 |  | 0
| D 07.00.00 | ELEMENTY ULIC | x | x | x | 0
| D 07.01.01 45233000-9 | KRAWĘŻNIKI BETONOWE CPV: Roboty w zakresie konstruowania, fundamentowania oraz wykonywania nawierzchni autostrad, dróg | x | x | x | 0
28 | D 07.01.01 | Krawężnik betonowy wyłukowany o wymiarach 15x22cm (obniżony 2 cm) z wykonaniem ławy betonowej z oporem z betonu C12/15 na podsypce cementowo-piaskowej 1:4 gr. 5cm (zjazdy i przejścia dla pieszych) | m | 583 |  | 0
29 | D 07.01.01 | Krawężnik betonowy o wymiarach 15x30cm (wystający 12 cm) z wykonaniem ławy betonowej z oporem z betonu C12/15 na podsypce cementowo-piaskowej 1:4 gr. 5cm | m | 545 |  | 0
30 | D 07.01.01 | Krawężnik betonowy skos L/P z wykonaniem ławy betonowej z oporem z betonu C12/15 na podsypce cementowo-piaskowej 1:4 gr. 5 cm | m | 24 |  | 0
31 | D 07.01.01 | Opornik betonowy o wymiarach 12x25x100cm wtopiony z wykonaniem ławy betonowej z oporem z betonu C12/15 na podsypce cementowo-piaskowej 1:4 gr. 5cm (na obramowanie zjazdów) | m | 246 |  | 0
32 | D 07.01.01 | Ustawienie obrzeży betonowych o wymiarach 30x8cm (na ławie betonowej i z oporem) na podsypce cementowo- piaskowej | m | 43 |  | 0
| D 07.02.01 45232000-2 | ŚCIEKI Z BRUKOWEJ KOSTKI BETONOWEJ CPV: Roboty pomocnicze w zakresie rurociągów i kabli | x | x | x | 0
33 | D 07.02.01 | Ściek szerokości 20 cm z brukowej kostki betonowej gr. 8 cm na podsypce cementowo-piaskowej gr. 3 cm i na ławie betonowej z betonu C12/15 | m | 600 |  | 0
[5 empty] | RAZEM NETTO | 0
[5 empty] | VAT (23%) | 0
[5 empty] | RAZEM BRUTTO | 0

## Przedmiar II
PRZEDMIAR ROBOTY ZIEMNE - KANALIZACJA DESZCZOWA
|  |  |  | jednostka | ilość | cena | wartość
1 | 1 | KNR | 201-01-19-03-00
|  | Roboty pomiarowe |  | km | 0.4 |  | 0
1 | 2 | KNNR | N001-02-10-02-00
|  | Wykopy wykonywane koparką podsiębierną na odkład |  | m³ | 520 |  | 0
1 | 3 | KNNR N001-03-02-02-00
|  | Wykop ręczny z załadunkiem przenośnikiem i transportem wywrotką |  | m³ | 110 |  | 0
1 | 4 | KNNR N001-03-13-04-00
|  | Umocnienie ażurowe wypraskami wraz z rozbiórką ścian wykopu |  | m² | 1300 |  | 0
1 | 5 | KNNR | N011-05-01-05-00
|  | Podłoża i obsypki z piasku dowiezionego-obsypka |  | m³ | 200 |  | 0
1 | 6 | KNNR | N001-02-14-02-00
|  | Zasypanie wykopu spycharką z zagęszczeniem spycharką |  | m³ | 195 |  | 0
1 | 7 | KNR 401-01-08-06-00
|  | Wywóz ziemi samochodami wywrotkami na odległość do 1 km |  | m³ | 420 |  | 0
1 | 8 | KNR | 401-01-08-04-00
|  | Wywóz ziemi samochodami skrzyniowymi na każdy następny 1 km- krotność 4 |  | m³ | 420 |  | 0
1 | 9 | KNR 201-06-07-01-00
|  | Igłofiltry wpłukiwane w grunt z pompowaniem |  | szt | 150 |  | 0
[6 empty] | Razem: | 0
SIEĆ - KANALIZACJA DESZCZOWA
2 | 10 | KNNR | N004-14-11-01-00
|  | Podłoże pod kanały i obiekty z piasku grub 10 cm |  | m³ | 39.5 |  | 0
2 | 11 | KNNR N011-05-02-02-00
|  | Rura kanalizacyjna kielichowa PVC ø 200 w wykopie umocnionym suchym |  | metr | 130 |  | 0
2 | 12 | KNNR | N011-05-02-04-00
|  | Rura kanalizacyjna kielichowa PVC ø 300 w wykopie umocnionym suchym |  | metr | 290 |  | 0
2 | 13 | KNNR | N011-05-02-09-00
|  | Rura kanalizacyjna PP ø 500 w wykopie umocnionym suchym |  | metr | 1 |  | 0
2 | 14 | KNR 218-06-13-01-00
|  | Studnia rewizyjna z kręgów betonowych ø 1000 |  | szt | 14 |  | 0
2 | 15 | KNR 218-06-25-01-00
|  | Studzienka ściekowa uliczna betonowa ø 500 z osadnikiem i wpustem ściekowym klasy D400 z podłączeniem do sieci kanalizacyjnej deszczowej |  | szt | 8 |  | 0
2 | 16 | KNR 218-06-13-01-00
|  | Analogia - Studnia betonowa ø 1000 z wpustem ściekowym klasy D400 |  | szt | 1 |  | 0
2 | 17 | KNR | 218-06-13-05-00
|  | Analogia - osadnik zawiesiny mineralnej dn1000 |  | szt | 1 |  | 0
2 | 18 | KNNR | N010-18-09-03-00
|  | Analogia | wylot wg KPED 02.16 dn300mm z umocnieniem dna i skarp rowu | szt | 1 |  | 0
2 | 19 | KNR | 218-09-01-03-00
|  | Analogia - nabudowanie studni na istniejącym kolektorze dn500 |  | szt | 1 |  | 0
2 | 20 | KNNR N004-16-10-02-00
|  | Próba szczelności kanałów rurowych ø 200 (długość 50 m) |  | szt | 4 |  | 0
2 | 21 | KNNR N004-16-10-04-00
|  | Próba szczelności kanałów rurowych ø 300 (długość 50 m) |  | szt | 8 |  | 0
2 | 22 | KNNR | N004-16-10-06-00
|  | Próba szczelności kanałów rurowych ø 500 (długość 50 m) |  | szt | 1 |  | 0
2 | 23 | KNNR | N004-17-08-01-00
|  | Analogia - przebudowa przyłącza wodociągowego - rura PE ø 32 w wykopie umocnionym |  | metr | 8 |  | 0
[6 empty] | Razem: | 0
[5 empty] | RAZEM NETTO |  | 0
[5 empty] | VAT (23%) |  | 0
[5 empty] | RAZEM BRUTTO |  | 0