## Pakiet nr 1
Pakiet nr 1 Wskaźniki do kontroli procesu sterylizacji i inne materiały zużywalne w CS.
Lp. | Opis przedmiotu zamówienia oraz parametry | Producent nr katalog. | j.m | Ilość B | Ilość K | Ilość P | Suma | Cena jednostkowa netto | Stawka VAT | Cena jednostkowa brutto | Wartość netto | Wartość brutto
1 | Wskaźniki do kontroli pracy sterylizatorów parowych - Bowie Dick(134°C; 3,5 min), w postaci samoprzylepnych pasków, pokrytych polimerem, z symetrycznie rozłożoną substancją wskaźnikową na długości testu, kompatybilne z przyrządem z pozycji nr.2, walidowane zgodnie z normą PN EN ISO 11 140-4 z rurką i kapsułą ze stali kwasoodpornej w obudowie z tworzywa sztucznego 1op/250 szt. |  | op | 0 | 0 | 2 | 2
2 | Przyrząd testowy do testów symulacyjnych Bowie Dick Compact PCD składający się z rurki metalowej kwasoodpornej i obudowy z tworzywa sztucznego zgodny z norma EN ISO 11140-1 |  | szt | 0 | 0 | 1 | 1
3 | Pakiet testowy jednorazowego użytku Bowie Dick symulujący pakiet porowaty ,z arkuszem testowym zapewniający łatwą i jednoznaczną interpretację wyniku. Laminowany arkusz testowy. Zmiana koloru czerwonego na granatowy. Opakowanie zamykane taśmą. Zgodny z normą EN ISO 11140-4. Zgodność poświadczona certyfikatem niezależnej jednostki notyfikowanej cykl 134ºC - 3,5 min. |  | szt | 720 | 800 | 0 | 1520
4 | Wskaźnik chemiczny do kontroli sterylizacji parą wodną Typ 4 wg normy EN ISO 11140-1:2014 perforowany,z liniowym ułożeniem substancji wskaźnikowej na długości min. 6cm. Nie emitujący substancji toksycznych. Bez konieczności umieszczania go w opakowaniu papierowo - foliowym chroniącym przed zabrudzeniem narzędzi i opakowania. 1op/nie więcej niż 480 szt. |  | szt | 17000 | 26400 | 14400 | 57800
5 | Test chemiczny do sterylizacji parą wodną Typ 6 EN ISO 11140-1:2014 do stosowania w cyklach procesu sterylizacji 134/7min; 121/20min. Op. po 200 szt |  | szt | 0 | 32000 | 0 | 32000
6 | Test chemiczny Typ 6 według normy EN ISO 11140-1:2014 do sterylizacji parą wodną o parametrach 134 C/5,3minuty ; 121 C/15 minut |  | szt | 6000 | 0 | 0 | 6000
7 | Wskaźnik wsadu sterylizacji parą wodną o parametrach 134ºC-7 min.121ºC-20 min., nietoksyczny Typ 6 wg normy EN ISO 11140-1:2014, samoprzylepny wraz z przyrządem do każdego opakowania. 1 op/400 szt + przyrząd. |  | szt | 0 | 4800 | 0 | 4800
8 | Przyrząd testowy do testów kontroli wsadu Compact PCD składający się z rurki metalowej kwasoodpornej i obudowy z tworzywa sztucznego zgodny z normą EN ISO 11140-1:2014 |  | szt | 2 | 0 | 0 | 2
9 | Wskaźnik chemiczny do kontroli wsadu sterylizacji parą wodną, w postaci pasków pokrytych polimerem, samoprzylepnych, z symetrycznie rozłożoną substancją wskaźnikową na długości testu,kompatybilny z przyrządem testowym z pozycji nr 8 ,z rurką i kapsułą ze stali kwasoodpornej w obudowie z tworzywa sztucznego. Zgodny z normą ISO 11410-1:2014. Opakowanie po 500 sztuk.. |  | op | 6 | 0 | 0 | 6
10 | Zintegrowany wskaźnik kontroli procesów sterylizacji z przesuwającą się substancją wskaźnikową w dwóch niezależnych okienkach. Typ 5 wg. Normy EN ISO 11140-1:2014, |  | szt | 3000 | 0 | 0 | 3000
11 | Zestaw testowy ze wskaźnikiem biologicznym fiolkowym o szybkim odczycie do pary wodnej. Wykrycie aktywności metabolicznej spor/wynik pozytywny po ok 30 min. inkubacji. Ostateczny odczyt wyniku negatywnego/zabicie bakterii po 3 godzinach inkubacji. Wykrycie przez odczyt automatyczny fluorescencji w autoczytniku poprzez wskazanie koloru na wyświetlaczu. Zmiana koloru pożywki w przypadku nieprawidłowego wyniku łatwa w interpretacji z fioletowego na żółty. Nakrętka wskaźnika w kolorze brązowym. Na fiolce repozycjonowalna nierwąca się naklejka ze wskaźnikiem chemicznym i miejscem do opisu. Kompatybilny z autoczytnikiem 3M ATTEST AUTO- READER 390 .Zgodnośc z normą EN ISO 11138-1 potwierdzona certyfikatem jednostki notyfikowanej |  | szt | 1200 | 600 | 150 | 1950
12 | Fiolkowy wskaźnik biologiczny FORM-Mini-Bio-Plus do walidacji i rutynowej kontroli procesów sterylizacji w formaldehydzie. Zawiera spory G.Sterotermophilus, populacja 106, nośnik papieru, czas inkubacji do 48 godzin w temperaturze 55-60 C |  | szt | 150 | 0 | 0 | 150
13 | Test wieloparametrowy do sterylizacji formaldehydowej -Typ 4, zgodny z normą EN ISO 11140-1:2014 |  | szt | 1500 | 0 | 0 | 1500
14 | Test proteinowy do wykrywania pozostałości białkowych do kontroli mycia narzędzi chirurgicznych .Oszacowanie ilości białka za pomocą reakcji barwnej .Pasujący do inkubatora o pojemności 24 x 1,5ml |  | szt | 500 | 0 | 0 | 500
15 | Taśma ze wskaźnikiem do sterylizacji parową wodną 1,9cm x 50m, nieodklejająca się od pakietów podczas sterylizacji. |  | szt | 85 | 480 | 30 | 595
16 | Taśma wzmocniona bez wskaźnika do kontroli sterylizacji parą wodną 1,9cm x 50m, nieodklejająca się od pakietów podczas sterylizacji. |  | szt | 30 | 300 | 20 | 350
17 | Taśma wzmocniona bez wskaźnika do kontroli sterylizacji parą wodną 2,5cm x 50m, nieodklejająca się od pakietów podczas sterylizacji. |  | szt | 230 | 100 | 0 | 330
18 | Etykiety dwukrotnie przylepne- ze wskaźnikiem sterylizacji parą wodną,kompatybilne z metkownicą firmy BROWNE 1 op/24 rolki ; 1 rolka/ 500 etykiet |  | rol | 0 | 144 | 0 | 144
19 | Rolka tuszująca kompatybilna z metkownicą firmy BROWNE,,BLITZ” |  | szt | 0 | 12 | 0 | 12
20 | Metkownica trzyrzędowa alfanumeryczna z zapisem informacji wzdłuż przesuwu etykiet. Możliwość zapisu minimum 12 symboli w każdym z rzędów. Umożliwia kodowanie takich informacji jak: - w rzędzie pierwszym – numer operatora (1-2 symbole w tym cyfry lub litery i znaki interpunkcyjne), numer sterylizatora (1-3 symbole w tym cyfry i znaki interpunkcyjne), numer cyklu (2-3 symbole w tym cyfry i znaki interpunkcyjne), kod pakietu (2-4 symbole w tym cyfry lub litery i znaki interpunkcyjne), - w rzędzie drugim – datę sterylizacji (8-12 symboli w tym cyfry i znaki interpunkcyjne) - w rzędzie trzecim – datę ważności (8-12 symboli w tym cyfry i znaki interpunkcyjne). |  | szt | 1 | 2 | 2 | 5
21 | Etykiety dwukrotnie przylepne ze wskaźnikiem sterylizacji parą wodną z miejscami informacyjnymi: - w rzędzie pierwszym – numer operatora (1-2 symbole w tym cyfry lub litery i znaki interpunkcyjne), numer sterylizatora (1-3 symbole w tym cyfry i znaki interpunkcyjne), numer cyklu (2-3 symbole w tym cyfry i znaki interpunkcyjne), kod pakietu (2-4 symbole w tym cyfry lub litery i znaki interpunkcyjne), - w rzędzie drugim – datę sterylizacji (8-12 symboli w tym cyfry i znaki interpunkcyjne) - w rzędzie trzecim – datę ważności (8-12 symboli w tym cyfry i znaki interpunkcyjne). Kompatybilne z metkownicą trzyrzędową alfanumeryczną typu GKE z zapisem informacji wzdłuż przesuwu etykiet. 1 rolka = 750 etykiet. Opakowanie po 12 rolek .Wymagane oświadczenie producenta metkownicy o kompatybilności z etykietami. |  | op | 12 | 8 | 8 | 28
22 | Etykiety dwukrotnie przylepne ze wskaźnikiem sterylizacji tlenkiem etylenu z miejscami informacyjnymi: - w rzędzie pierwszym – numer operatora (1-2 symbole w tym cyfry lub litery i znaki interpunkcyjne), numer sterylizatora (1-3 symbole w tym cyfry i znaki interpunkcyjne), numer cyklu (2-3 symbole w tym cyfry i znaki interpunkcyjne), kod pakietu (2-4 symbole w tym cyfry lub litery i znaki interpunkcyjne), - w rzędzie drugim – datę sterylizacji (8-12 symboli w tym cyfry i znaki interpunkcyjne) - w rzędzie trzecim – datę ważności (8-12 symboli w tym cyfry i znaki interpunkcyjne). Kompatybilne z metkownicą trzyrzędową alfanumeryczną typu GKE z zapisem informacji wzdłuż przesuwu etykiet. 1 rolka = 750 etykiet..Opakowanie po 12 rolek. Wymagane oświadczenie producenta metkownicy o kompatybilności z etykietami |  | op | 0 | 3 | 2 | 5
23 | Etykiety dwukrotnie przylepne ze wskaźnikiem sterylizacji formaldehydowej z miejscami informacyjnymi: - w rzędzie pierwszym – numer operatora (1-2 symbole w tym cyfry lub litery i znaki interpunkcyjne), numer sterylizatora (1-3 symbole w tym cyfry i znaki interpunkcyjne), numer cyklu (2-3 symbole w tym cyfry i znaki interpunkcyjne), kod pakietu (2-4 symbole w tym cyfry lub litery i znaki interpunkcyjne), - w rzędzie drugim – datę sterylizacji (8-12 symboli w tym cyfry i znaki interpunkcyjne) - w rzędzie trzecim – datę ważności (8-12 symboli w tym cyfry i znaki interpunkcyjne). Kompatybilne z metkownicą trzyrzędową alfanumeryczną z zapisem informacji wzdłuż przesuwu etykiet. 1 rolka = 750 etykiet.Opakowanie po 12 rolek. Wymagane oświadczenie producenta metkownicy o kompatybilności z etykietami |  | op | 2 | 0 | 0 | 2
24 | Koperty systemu dokumentacji 2 sterylizatory |  | szt | 1100 | 800 | 0 | 1900
25 | Zestaw szczotek jednokrotnego użytku do czyszczenia endoskopów, niesterylizowalne 1.Szczotka zakończona z dwóch stron do endoskopów niebieska całkowita długość: 257 cm średnica szczotki: 6.5 mm długość szczotki: 20 mm 2. Zakończona z dwóch stron szczotka do czyszczenia zaworów żółta całkowita długość: 150 mm średnica szczotki: 4.5 mm, długość szczotki: 18 mm średnica szczotki: 10 mm, długość szczotki: 30 mm |  | zest | 20 | 0 | 50 | 70
26 | Zestaw szczotek do ręcznego czyszczenia narzędzi kaniulowanych śr. zew. 2,5mm x dł. 35 cm; śr. zew. 7 mm x dł. 35 cm; śr. zew. 11 mm x dł. 35 cm; śr. zew. 15 mm x dł. 35 cm; śr. zew. 20 mm x dł. 35 cm. |  | zest | 0 | 12 | 5 | 17
27 | Plomba do zabezpieczenia kontenerów w postaci sylikonowego paska o długości 60mmm-1000mm |  | szt | 0 | 0 | 2000 | 2000
28 | Wkładka wspomagająca odparowywanie nadmiaru wody rozmiar 200mmx50mmx4mm |  | szt | 5 | 0 | 0 | 5
29 | Etykieta do kontenerów Aesculap ze wskaźnikiem typu 1 wg normy EN ISO 11140-1:2014 Papierowe z polami do opisu daty ważności. Nr sterylizatora i nazwisko osoby sterylizującej. Wymiary 18mmx50mm Opakowanie 1000 szt. |  | op | 0 | 0 | 1 | 1
30 | Filtry do kontenerów sterylizacyjnych papierowe jednorazowe z naniesionym wskaźnikiem procesu sterylizacji parą wodną o średnicy 110-240mm Op.200szt |  | op | 0 | 0 | 3 | 3
31 | Filtry do kontenerów sterylizacyjnych papierowe, jednorazowe okrągłe o średnicy 190-200mm z naniesionym wskaźnikiem procesu sterylizacji parą wodną |  | szt | 500 | 0 | 0 | 500
32 | Filtry do kontenerów sterylizacyjnych papierowe, jednorazowe, kwadratowe o wymiarach 230-230mm z naniesionym wskaźnikiem procesu sterylizacji parą wodną |  | szt | 500 | 0 | 500 | 1000
33 | Przyrząd do monitorowania temperatur i poziomu wilgotności o wymiarach: 31,75x27,94x2,54. Zakres temperatur -37C - + 47C. Zakres wilgotności 8 - 92%. |  | szt | 1 | 0 | 0 | 1
34 | Etykiety do oznaczania tac narzędziowych odporne na temperaturę 134ºC. Rozmiar 70mm x 30mm. Opakowanie po 25szt. Różne kolory. |  | szt | 3 | 2 | 0 | 5
35 | Mata ochronna silikonowa pod narzędzia (artroskopy), z rolki o wymiarach 230mm.x1000mm. Odporna na temperaturę 134ºC. |  | szt | 1 | 1 | 1 | 3
36 | Test kontroli skuteczności mycia zawierający substancję wskaźnikową zgodną z EN ISO 15883-5 załącznik Q odpowiednik krwi owczej z jajkiem i klejem do tapet, naniesioną na samoprzylepny nośnik z tworzywa sztucznego. 1 op/320 szt. |  | op | 1 | 0 | 0 | 1
37 | Szczotka dwustronna z nylonowym włosiem, całkowita długość 175 mm, długość szczotek 40mm i 30 mm, długość włosia po obu stronach 10 mm. 1 op./2szt. |  | op | 8 | 8 | 5 | 21
38 | Taśma ze wskaźnikiem do sterylizacji tlenkiem etylenu 1,9cm x 50m. Nie odklejająca się od pakietów podczas sterylizacji. |  | szt | 0 | 50 | 5 | 55
RAZEM | [10 empty] | 0 | 0
Bezpłatne próbki - po 1szt. Na żądanie zamawiającego.
Termin ważności poszczególnych artykułów minimum 1 rok od daty dostawy. Szkolenie personelu użytkującego wskazany asortyment.