## Pozycje
Nazwa pozycji | Opis pozycji | Ilość | JM | Waluta | C. Szac./JM | C. max/JM | Index | Uwagi do zamówienia
Zasilacz awaryjny UPS | 1. Dane ogólne: -Typ: online -Moc: minimum 3000VA/2400W -Współczynnik mocy: Minimum: 0.80 | 2 | kpl.
2. Wejście: -Zakres napięcia wejściowego: 10-300VAC przy obciążeniu 50% 160-280 VAC przy 100% obciążeniu, - Input PF: ≥ 0,99 at full load - Zakres częstotliwości: 40Hz-70 Hz (self-adaptive to 50/60 Hz) - Częstotliwość: 47Hz-53 Hz lub 57Hz-63 Hz
3. Wyjście: - Nominalne napięcie Wyjściowe: 200/208/220/230/240/VAC - Napięcie sinusoidalne : tak - Zniekształcenie harmoniczne THDv-wyjściowe: ≤3% pełnego obciążenia liniowego; ≤6% obciążenie nieliniowe - Regulacja napięcia (tryb baterii): ±1%
4. Dane techniczne: - Współczynnik szczytu obciążenia: minimum 3:1 - Czas przełączenia w tryb baterii: 0ms - Kultura pracy wentylatora: zawsze włączony, automatyczna kontrola prędkości - Złącze dodatkowej baterii: tak - Powiadomienia LCD minimum: Status UPS, poziom obciążenia, poziom naładowania baterii, zakres napięcia na wyjściu i wejściu, informacja o błędach, tryb pracy, częstotliwość - Powiadomienia dźwiękowe minimum: powiadomienia o błędach, status UPS, przeciążenie, niski poziom akumulatora,
5. Wydajność: - Tryb line minimum: 90% - Tryb bateryjny minimum: 88%
6. Baterie i czas podtrzymania - Ładowarka: 1A, - Akumulator na wyposażeniu: tak, - Ilość baterii: 6x - Typ baterii: 12V, - Czas podtrzymania przy 50% obciążenia: minimum 13 minut - Czas podtrzymania przy 100% obciążenia: minimum 4,5minuty - Czas ładowania: (do 90%): minimum 9h,
7. Komunikacja i wyjścia: - Ilość portów IEC: minimum 4 porty - Złącze TERMINAL (zaciski śrubowe) – tak, - Złącza komunikacyjne min.: RS232, USB - Obsługa USB HID: Nie
8. Zabezpieczenia: - Przełącznik Bypass: elektroniczny - Poziom hałasu (1 metr): poniżej 50dB - Wyświetlacz LCD: tak, - Zakres temperatury pracy: 00-400C, -Dopuszczalna wilgotność otoczenia: 20%-90% wilgotności względnej (bez kondensacji),
9. Dodatkowy moduł bateryjny: -Dwukrotne zwiększenie czasu podtrzymania pracy zasilacza awaryjnego -Możliwość rozbudowania o kolejne moduły baterii: tak, -Wysokość robocza: 2U -Pojemność baterii minimum: 9Ah -Napięcie znamionowe baterii: 12 V -Liczba baterii w zestawie minimum: 12 szt.
10. Zestaw szyn do szaf RACK 19 dla zasilaczy oraz modułów bateryjnych - 4 szt. - Wysuwanie: do 110 mm - Szerokość montażowa: 19” - Wysokość montażowa: 1U