## Kosztorys
PRZEDMIAR
Przebudowa drogi powiatowej nr 1885T w miejscowości Bałków
Lp. | Podstawa | Opis robót | Jednostka | Obmiar
1 | 2 | 3 | 4 | 5
I |  | Roboty przygotowawcze
1 | D-01.01.01 | Roboty pomiarowe - wyznaczenie trasy i punktów wysokościowych w terenie równinnym plus inwentaryzacja powykonawcza | km | 0.715
II |  | Roboty rozbiórkowe
2 | D-01.02.04 | Rozebranie nawierzchni z betonu asfaltowego, grub. nawierzchni 5 cm | m2 | 121
3 | wycena własna | Cięcie piłą nawierzchni asfaltowej grubości 5 cm | m | 300
4 | D-01.02.04 | Rozebranie nawierzchni z płytek betonowych 50x50x7 cm na podsypce cementowo-piaskowej (chodniki i zjazdy) | m2 | 2148
5 | D-01.02.04 | Rozebranie nawierzchni z kostki brukowej betonowej gr. 8 cm na podsypce cementowo-piaskowej | m2 | 192
6 | D-01.02.04 | Mechaniczne rozebranie podbudowy z kruszywa kamiennego o grubości 6 cm | m2 | 460
7 | D-01.02.04 | Rozebranie krawężników betonowych 15x30 cm na podsypce cementowo-piaskowej z wywiezieniem i utylizacją gruzu | m | 1291
8 | D-01.02.04 | Rozebranie ław pod krawężniki z betonu z wywiezieniem i utylizacją gruzu | m3 | 51.64
III |  | Roboty ziemne
9 | D-02.01.01 | Roboty ziemne wykonywane mechanicznie w gruncie kat. I-II z wywozem urobku samochodami samowyładowczymi poza teren budowy wraz z kosztami utylizacji | m3 | 357.3
10 | D-06 03.02 | Ścinka zawyżonych poboczy z odwozem i utylizacją ziemi | m2 | 168
IV |  | Jezdnia
11 | D-04 03.01 | Mechaniczne oczyszczenie i skropienie emulsją asfaltową na zimno podbudowy tłuczniowej; zużycie emulsji 0,7 kg/m2 | m2 | 460
12 | D-04.07.01 | Wykonanie podbudowy z betonu asfaltowego, grubość warstwy 6 cm | m2 | 460
13 | D-05.03.26 | Rozłożenie siatki wzmacniającej o wytrzymałości powyżej 80 kN/m, w miejscach odtworzenia podbudowy z betonu asfaltowego po wykonanej kanalizacji sanitarnej | m2 | 550
14 | D-04.08.01 | Wyrównanie podbudowy mieszankami mineralno bitumicznymi - średnio 100 kg/m2 | t | 441.1
15 | D-04 03.01 | Mechaniczne oczyszczenie i skropienie emulsją asfaltową na zimno nawierzchni bitumicznej; zużycie emulsji 0,3 kg/m2 | m2 | 4411
16 | D-05.03.05 | Nawierzchnie z mieszanek mineralno-bitumicznych - AC11S 50/70 KR1-2 warstwa ścieralna o gr. 4 cm | m2 | 4411
V |  | Zjazdy
17 | D-04.01.01 | Mechaniczne profilowanie i zagęszczenie podłoża pod warst- wy konstrukcyjne nawierzchni w gruncie kat. I-IV | m2 | 669
18 | D-04.04.02 | Podbudowa zasadnicza z mieszanki niezwiązanej z kruszy- wem C90/3, 0/31,5mm - warstwa o grubości po zagęszczeniu 20 cm | m2 | 669
19 | D-05.03.23 | Nawierzchnie z kostki brukowej betonowej koloru grafitowego o grubości 8 cm na podsypce cementowo-piaskowej 1:4 gr. 3 cm | m2 | 270
20 | D-05.03.05 | Nawierzchnie z mieszanek mineralno-bitumicznych - AC11S 50/70 KR1-2 warstwa ścieralna o gr. 4 cm | m2 | 399
VI |  | Chodnik
21 | D-04.01.01 | Mechaniczne profilowanie i zagęszczenie podłoża pod warstwy konstrukcyjne nawierzchni w gruncie kat. I-IV | m2 | 1568
22 | D-04.04.02 | Podbudowa zasadnicza z mieszanki niezwiązanej z kruszy- wem C90/3, 0/31,5mm - warstwa o grubości po zagęszczeniu 15 cm | m2 | 1568
23 | D-05.03.05 | Nawierzchnie z mieszanek mineralno-bitumicznych - AC11S 50/70 KR1-2 warstwa ścieralna o gr. 4 cm | m2 | 1568
VII |  | Pobocze
24 | D-04 04.02 | Wykonanie podbudowy z kruszywa łamanego frakcji 0-31,50 mm, warstwa górna, grubość warstwy po zagęszczeniu 15 cm | m2 | 110
VIII |  | Krawężnik
25 | D-08.01.01 | Krawężniki betonowe o wymiarach 15x30 cm z wykonaniem ław betonowych z oporem z betonu C12/15 na podsypce ce- mentowo-piaskowej 1:4 gr. 5 cm | m | 1343
IX |  | Obrzeże
26 | D-08.03.01 | Obrzeża betonowe o wymiarach 30x8 cm z wykonaniem ław betonowych z betonu C12/15 na podsypce cementowo-piasko- wej 1:4 gr. 5 cm | m | 1701
X |  | Roboty wykończeniowe
27 | D-03.02.02 | Regulacja pionowa studzienek dla zaworów wodociągowych | szt. | 30
28 | D-03.02.02 | Regulacja pionowa studzienek dla włazów kanałowych | szt. | 31
29 | D-03.02.02 | Regulacja pionowa kratek ściekowych kanalizacji deszczowej | szt. | 3