## Znaki pion
0
0

## Zest. materiałów
Zestawienie "I"
ZESTAWIENIE MATERIAŁÓW PODSTAWOWYCH
PROJEKT PRZEBUDOWY ULICY KOSZEWSKIEGO
w miejscowości Kościan w km 0+000.00 ÷ 0+992.00 o długości 0.992 km.
Lp. | Wyszczególnienie | Jednostka | Ilość w etapach |  | RAZEM
|  |  | I | II
1 | 2 | 3 | 4 | 5 | 9
1. | Emulsja asfaltowa 50 % | Mg | 4.3 | 4.5 | 8.8
2. | Tłuczeń kamienny na podbudowę zasadniczą | m3 | 600 | 645 | 1245
3. | Grunt stabilizowany cementem w betoniarce o Rm=5.0 MPa | m3 | 450.2 | 378 | 828.2
4 | Beton asfaltowy wartswa wyrównawcza 0/16 stab.12 KN,moduł sztywności 21 MPa | Mg | 199 | 157.6 | 356.6
5 | Beton asfaltowy warstwa wiążąca 0/20 stab.12 KN,moduł sztywności 21 MPa | Mg | 80.6 | 334.7 | 415.3
6 | Beton asfaltowy warstwa ścieralna 0/8 - asfalt modyfikowany | Mg | 398 | 315.2 | 713.2
7 | Krawężnik betonowy 15 x 30 cm | mb | 580 | 1024 | 1604
8 | Opornik drogowy 15 x 25 cm | mb | 1068 | 68 | 1136
9 | Obrzeże trawnikowe 30 x 8 cm | mb | 654 | 695 | 1349
10 | Kostka betonowa czerwona grubości 8 cm | m2 | 3033.9 | 1522.7 | 4556.6
11 | Kostka betonowa biała gr. 8 cm | m2 | 12.5 |  | 12.5
12 | Kostka betonowa szara grubości 8 cm - bezfazowa | m2 | 1046 | 1461 | 2507
13 | Kostka betonowa szara grubości 6 cm | m2 | 556 | 783 | 1339
14 | Studnia rewizyjna Ø 1000 mm | kpl. |  |  | 0
15 | Studzienka ściekowa z wpustem ulicznym | kpl. |  |  | 0
16 | Rury PCV o Ø 200 mm na przykanaliki | m |  |  | 0
17 | Rury kanalizacyjna dwuścienna z tworzywa Ø40 cm | m |  |  | 0
18 | Sciek z kostki betonowej gr. 8 cm | m2 | 116 | 214.4 | 330.4
19 | Urządzenia zabezpieczajace ruch pieszych - bariery segmentowe z rur stalowych | m | 42 | 15 | 57
20 | Słupki do znaków drogowych | szt. | 41 | 50 | 91
21 | Znaki drogowe | szt. | 45 | 58 | 103
22 | Oznakowanie poziome grubowartwowe | m2 | 34.8 | 142.5 | 177.3
23 | Drzewa | szt. | 90 | 70 | 160
24 | Włazy na studnie rewizyjne typu ciężkiego w obudowie betonowej | szt. | 3 | 8 | 11
Sporządził:
………………………………….
inż.Krzysztof Marchwicki

## Kosztorys
KOSZTORYS OFERTOWY
BUDOWA ULICY ŁĄCZĄCEJ ULICĘ PRZEJEZDNĄ Z ULICĄ WOLIŃSKĄ W LESZNIE ETAP I
Lp. | KodCPV | Pozycja Specyfikacji Technicznej | Wyszczególnienie elementów rozliczeniowych | Nazwa jednostki | Ilość jednostek | Cena jedn. (PLN*) | Wartość (PLN*) - OGÓŁEM
1 |  | 2 | 3 | 4 | 5 | 6 | 11
ROBOTY PRZYGOTOWAWCZE
1 | 45100000-8 | D.01.01.01B. | Roboty pomiarowe - odtworzenie trasy i punktów wysokościowych | km | 0.4 |  | 0
|  |  | RAZEM ROBOTY PRZYGOTOWAWCZE |  |  |  | 0
ROBOTY ZIEMNE
2 | 45233140-2 | D.02.01.01 | Umocnienie poboczy kruszywem łamanym | m2 | 344 |  | 0
3 | 45233140-2 | D.03.02.01A | Wykonanie koryta w gruncie kat III wraz z odwozem urobku na odl. 10 km i kosztem jego utylizacji | m3 | 511.7 |  | 0
|  |  | RAZEM ROBOTY ZIEMNE |  |  |  | 0
PODBUDOWY
4 | 45233140-2 | D.04.01.01 | Profilowanie i zagęszczenie podłoża | m2 | 1971 |  | 0
5 | 45233140-2 | 2: D.04.04.02.; 3: Podbudowa zasadnicza z kamienia łamanego stabilizowanego mechanicznie 0/31,5 gr. 20 cm
|  |  |  | m2 | 1898 |  | 0
6 | 45233140-2 | 2: D.04.05.01A.; 3: Warstwa wzmacniająca podłoże z gruntu stabilizowanego cementem gr. 20 cm, klasy C3/4, z betoniarki
|  |  |  | m2 | 1971 |  | 0
|  |  | RAZEM PODBUDOWY |  |  |  | 0
NAWIERZCHNIE
7 | 45233140-2 | D.05.03.23A | Ułożenie warstwy wiążącej z betonu asfaltowego AC 22P gr. 8,0 cm | m2 | 1813 |  | 0
8 | 45233140-2 | D.05.03.23A | Ułożenie warstwy ścieralnej z betonu asfaltowego AC8S gr. 4,0 cm | m2 | 1788 |  | 0
|  |  | RAZEM NAWIERZCHNIE |  |  |  | 0
|  |  | OGÓŁEM - suma pozycji 1 - 12 |  |  |  | 0
* Ceny jednostkowe i wartości robót należy podawać w PLN z dokładnością do 0,01 PLN
58
76 |  | 4: Sporządził:
59
59
60
inż..Krzysztof Marchwicki
0

## ZZK OF
ZBIORCZE ZESTAWIENIE KOSZTÓW INWESTYCJI
PROJEKT PRZEBUDOWY CHODNIKA NA CIĄG PIESZO-ROWEROWY NA UL. GRUNWALDZKIEJ
BUDOWA ULICY ŁĄCZĄCEJ ULICĘ PRZEJEZDNĄ Z ULICĄ WOLIŃSKĄ W LESZNIE ETAP I
Lp. | Pozycja Specyfikacji Technicznej | Wyszczególnienie elementów rozliczeniowych | Odcinek I | Odcinek II | Odcinek III | Odcinek IV | Odcinek V | R A Z E M
1 | 2 | 3 | 4 | 5 | 6 | 7 | 8 | 4
1 | D.01.00.00. | ROBOTY PRZYGOTOWAWCZE | [5 empty] | 0
2 | D.02.00.00. | ROBOTY ZIEMNE | [5 empty] | 0
3 | D.04.00.00. | PODBUDOWY | [5 empty] | 0
4 | D.05.00.00. | NAWIERZCHNIE | [5 empty] | 0
5 |  | RAZEM poz. 1 - 4 | 0 | 0 | 0 | 0 | 0 | 0
11 |  | Roboty nie przewidziane - 5 % pozycji 11 | 0 | 0 | 0 | 0 | 0
13 |  | Razem - suma poz. 11 i 12 | 0 | 0 | 0 | 0 | 0 | 0
6 |  | Podatek VAT - 23% poz. 6 | 0 | 0 | 0 | 0 | 0 | 0
7 |  | OGÓŁEM - suma poz. 6 i 7 | 0 | 0 | 0 | 0 | 0 | 0
* Ceny jednostkowe i wartości robót należy podawać w PLN z dokładnością do 0,01 PLN.
Ceny jednostkowe należy podawać bez VAT
Sporządził:
………………………………….
Krzysztof Marchwicki