## Arkusz1
KOSZTORYS PRAC INSTALACJE ELEKTRYCZNE POZIOM 0
ZAKRES PRAC | Jednostka | liość | Cena jedn. | Wartość
Demontaż gniazd wtyczkowych podtynkowych o natężeniu prądu do 63 A | szt. | 3 | 27.72 | 83.16
Demontaż puszek z tworzyw sztucznych i metalowych kwadratowych 4 - wylotowych uszczelnionych z odłączeniem przewodów o przekroju do 10 mm2 | szt. | 3 | 30.8 | 92.4
Gniazdo 2P+Z z przesłonami, 16A wraz z montażem | szt. | 5 | 92.4 | 462
Montaż na gotowym podłożu łączników instalacyjnych podtynkowych świecznikowych w puszce instalacyjnej z podłączeniem Łącznik świecznikowy n/t IP20 | szt. | 2 | 58.52 | 117.04
Montaż na gotowym podłożu puszek bakelitowych o śr. do 60mm Puszki n/t-w/t, jednokrotne PK 60 | szt. | 2 | 6.93 | 13.86
Montaż uchwytów pod rury winidurowe układane pojedynczo z przygotowaniem podłoża mechanicznie - przykręcenie do kołków plastykowych w podłożu z cegły uchwyty do rur elektroinstalacyjnych | szt. | 15 | 23.1 | 346.5
Rury winidurowe o śr. do 28 mm układane n.t. na gotowych uchwytach rury elektroinstalacyjne RLHF 20 | szt. | 15 | 41.58 | 623.7
Przewody kabelkowe w powłoce polwinitowej (łączny przekrój żył Cu-12/Al-20 mm2) układane w gotowych korytkach i na drabinkach bez mocowania Kabel bezhalogenowy N2XH-J,O 0,6/1kV 3x2,5 | m | 35 | 29.26 | 1024.1
Przewody kabelkowe w powłoce polwinitowej (łączny przekrój żył Cu-12/Al-20 mm2) wciągane do rur Kabel bezhalogenowy N2XH-J,O 0,6/1kV 3x2,5 | m | 35 | 33.88 | 1185.8
Doposażenie rozdzielnicy poziom 0 | szt. | 1 | 3730 | 3730
Montaż układu zasilania automatyki drzwi przesuwnych | szt. | 2 | 5200 | 10400
Sprawdzenie i pomiar kompletnego 1-fazowego obwodu elektrycznego niskiego napięcia | szt. | 3 | 75.6 | 226.8
Sprawdzenie i pomiar kompletnego 2,3-fazowego obwodu elektrycznego niskiego napięcia | szt. | 3 | 105 | 315
Sprawdzenie samoczynnego wyłączenia zasilania - próba działania wyłącznika różnicowoprądowego | szt. | 3 | 19.6 | 58.8
Sprawdzenie samoczynnego wyłączenia zasilania - pomiar impedancji pętli zwarciowej | szt. | 3 | 28 | 84
Pomiary natężenia oświetlenia stanowiska | szt. | 12 | 63 | 756
UPS RT- 1K_ podtrzymanie zasilania rejestratora CCTV | szt. | 1 | 4200 | 4200
Pomocnicze materiały instalacyjne, montaż, uruchomienie, testy | kpl. | 1 | 3200 | 3200
Uszczelnienia przejść masami ppoz. | szt. | 5 | 420 | 2100
ŁĄCZNA WARTOŚĆ NETTO w PLN |  |  |  | 29019.16
Rezerwa uwzgledniająca zmiany cen materiałów i stawek roboczogodziny, waloryzowana celem przywrócenia stanu równowagi ekonomicznej - 2% |  |  |  | 580.3832
ŁĄCZNA WARTOŚĆ NETTO w PLN |  |  |  | 29599.5432