## Arkusz1
IR.271.3.17.2024 |  |  | Załącznik nr 9
PRZEDMIAR ROBÓT
na wykonanie przebudowy drogi w Konarach (dz. ewid. 236/2, 283)
Biejków - Sielce
L.p | NR SST | Opis robót | J.m | Ilość robót
1 | 2 | 3 | 4 | 5
I |  | ROBOTY PRZYGOTOWAWCZE
1.1 | D-01.01.01 | Roboty pomiarowe przy liniowych robotach ziemnych w terenie równinnym. Geodezyjne wyznaczenie pasa drogowego [0,188] | km | 0.188
|  | RAZEM |  | 0.188
1.2 | D-01.02.04 | Mechaniczne frezowanie korygujące istniejącej nawierzchni bitumicznej na średnią głębokość 4cm z załadunkiem i odwiezieniem frezowiny na odległość 15km. (5,20+4,00)*0,5*4,00= 18,40 | m² | 18.4
|  | RAZEM |  | 18.4
1.3 | D-02.01.01 | Mechaniczne wykonanie koryta głębokości 20cm w gruncie kat. I-IV koparkami podsiębiernymi o pojemności łyżki 0,40m³ na poszerzeniu jezdni i zjazdach wraz z odwiezieniem gruntu samochodami samowyładowczymi na odległość do 1km. [(2x100,00*0,50)+(81,06m²+9,76m²+4,74m²+59,74m²) +(12x4,60m²)]*0,20= 62,10 | m³ | 62.1
|  | RAZEM |  | 62.1
1.4 | D-04.01.01. | Mechaniczne profilowanie i zagęszczenie istniejącej podbudowy tłuczniowej. (184,00*3,20)= 588,80 | m² | 588.8
|  | RAZEM |  | 588.8
1.5 | D-04.01.01. | Mechaniczne profilowanie i zagęszczenie podłoża pod warstwy konstrukcyjne nawierzchni jezdni i zjazdów. (2x100,00*0,50)+(81,06m²+9,76m²+4,74m²+59,74m²)+ (12x4,60m²)= 310,50 | m² | 310.5
|  | RAZEM |  | 310.5
II |  | PODBUDOWY
2.1 | D-04.04.02 | Wykonanie podbudowy (dolna warstwa) z kruszywa łamanego 0/63mm stabilizowanego mechanicznie o grubości warstwy 12cm na poszerzeniach jezdni i zjazdach. (2x100,00*0,50)+(81,06m²+9,76m²+4,74m²+59,74m²)+ (12x4,60m²)= 310,50 | m² | 310.5
|  | RAZEM |  | 310.5
2.2 | D-04.04.02 | Wykonanie podbudowy ( warstwa górna ) z kruszywa łamanego 0/31,5mm stabilizowanego mechanicznie o grubości warstwy 8cm na jezdni i zjazdach. (184,00*4,65)+(12x4,60)= 910,80 | m² | 910.8
|  | RAZEM |  | 910.8
III |  | CPV 45233220-7 NAWIERZCHNIE
3.1 | D-04.03.01 | Mechaniczne skropienie podbudowy tłuczniowej asfaltem w ilości 0,3-0,6kg/m². (4,00*4,90)+ (184,00*4,50)+(12x4,60)= 902,80 | m² | 902.8
|  | RAZEM |  | 902.8
3.2 | D-05.03.05a | Nawierzchnia z mieszanek mineralno-asfaltowych AC11S 50/70 KR1-2; warstwa wiążąco-ścieralna o grubości 5cm. (4,00*4,90)+ (184,00*4,50)+(12x4,60)= 902,80 | m² | 902.8
|  | RAZEM |  | 902.8
IV |  | ROBOTY TOWARZYSZĄCE
4.1 | D-04.04.02 | Wykonanie poboczy z kruszywa łamanego 0/31,5mm stabilizowanego mechanicznie o grubości warstwy 15cm. (2*188,00)*0,50= 188,00 | m² | 188
|  | RAZEM |  | 188
4.2 | D-03.02.01a | Regulacja pionowa studzienek dla urządzeń podziemnych - studnie kanalizacji sanitarnej | szt | 9
|  | RAZEM |  | 9