## Kosztorys uproszczony
Rodos 7.0.17.4 [12240]
Kosztorys uproszczony
Poprawa bezpieczeństwa i warunków infrastruktury drogowej w Gminie Golub-Dobrzyń
Nr | Podstawa | Kod poz. | Nr ST | Opis robót | Jm | Ilość | Cena | Wartość
1 | 2 | 3 | 4 | 5 | 6 | 7 | 8 | 9
Lisewo
Roboty przygotowawcze
1 | KNR 2-01 0119/03 |  |  | Roboty pomiarowe przy liniowych robotach ziemnych - trasa dróg w terenie równinnym - geodezyjne wytyczenie pasa drogowego | km | 0.945
2 | KNR 2-01 0126/01 |  |  | Usunięcie warstwy ziemi urodzajnej o grubości do 15cm za pomocą spycharki - zawyżone pobocza | m2 | 1417.5
3 | KNR 2-01 0239/01.2 dopłata 3x |  |  | Roboty ziemne w gruncie kategorii I-II wykonywane ładowarkami kołowymi o pojemności łyżki 1,25m3 z transportem urobku samochodami samowyładowczymi 15-20t na odległość do 1km -1417,5*0,15=212,62 krotność 3 | m3 | 212
Roboty przygotowawcze
Roboty ziemne
4 | KNR 2-31 0101/01 |  |  | Koryta o głębokości 20 cm wykonywane mechanicznie na całej szerokości jezdni i chodników w gruncie kategorii I-IV | m2 | 4158
5 | KNR 2-31 0101/02 dopłata 2x |  |  | Koryta wykonywane mechanicznie na całej szerokości jezdni i chodników w gruncie kategorii I-IV - za każde dalsze 5cm ponad 20cm - krotność 2 | m2 | 4158
6 | KNR 2-01 0239/01.2 dopłata 3x |  |  | Roboty ziemne w gruncie kategorii I-II wykonywane ładowarkami kołowymi o pojemności łyżki 1,25m3 z transportem urobku samochodami samowyładowczymi 15-20t na odległość do 1km - 4158*0,3=1247,4 krotność 3 | m3 | 1247.4
7 | KNR 2-31 0103/04 |  |  | Profilowanie i zagęszczanie mechaniczne podłoża pod warstwy konstrukcyjne nawierzchni w gruncie kategorii I-IV-jezdnia | m2 | 4158
Roboty ziemne
Roboty nawierzchniowe - podbudowa
8 | KNR 2-31 0104/05 |  |  | Warstwa odsączająca o grubości po zagęszczeniu 10cm w korycie lub na całej szerokości drogi zagęszczana mechanicznie | m2 | 4158
9 | KNR 2-31 0114/01 |  |  | Warstwa dolna podbudowy z gruzu betonowego 0-63 mm o grubości po zagęszczeniu 15 cm | m2 | 4063.5
10 | KNR 2-31 0114/07 |  |  | Warstwa górna podbudowy z kruszywa łamanego 0-31,5 mm o grubości po zagęszczeniu 8 cm | m2 | 3969
Roboty nawierzchniowe - podbudowa
Nawierzchnia
11 | KNR 2-31 1004/07 |  |  | Skropienie nawierzchni asfaltem | m2 | 3874.5
12 | KNR 2-31 0310/01 |  |  | Nawierzchnia z mieszanek mineralno-bitumicznych grysowych z warstwą wiążącą afaltową o grubości po zagęszczeniu 3 cm | m2 | 3874.5
13 | KNR 2-31 1004/06 |  |  | Oczyszczenie mechaniczne nawierzchni ulepszonej z bitumu | m2 | 3874.5
14 | KNR 2-31 1004/07 |  |  | Skropienie nawierzchni asfaltem | m2 | 3874.5
15 | KNR 2-31 0310/05 |  |  | Nawierzchnia z mieszanek mineralno-bitumicznych grysowych z warstwą ścieralną afaltową o grubości po zagęszczeniu 3cm ( 3780-6=3774+93,5=3867,5) | m2 | 3867.5
Nawierzchnia
Pobocza
16 | KNR 2-31 0103/04 |  |  | Profilowanie i zagęszczanie mechaniczne podłoża pod warstwy konstrukcyjne nawierzchni w gruncie kategorii I-IV-jezdnia | m2 | 1070
17 | KNR 2-31 0114/07 |  |  | Warstwa górna podbudowy z kruszywa łamanego o grubości po zagęszczeniu 8 cm | m2 | 1070
18 | KNR 2-31 0114/08 dopłata 7x |  |  | Warstwa górna podbudowy z kruszywa łamanego o grubości po zagęszczeniu 8cm - za każdy dalszy 1cm - krotność 7 | m2 | 1070
19 | KNR 2-01 0313/02 analogia |  |  | Ręczne formowanie nasypów z gruntu kategorii III-IV dowożonego samochodami samowyładowczymi - wykonanie oporu pod pobocza (945*0,3*0,15*2=85,05) | m3 | 85
Pobocza
Zjazdy szt 17
20 | KNR 2-31 0103/04 |  |  | Profilowanie i zagęszczanie mechaniczne podłoża pod warstwy konstrukcyjne nawierzchni w gruncie kategorii I-IV-jezdnia | m2 | 93.5
21 | KNR 2-31 0114/07 |  |  | Warstwa górna podbudowy z kruszywa łamanego o grubości po zagęszczeniu 8 cm | m2 | 93.5
22 | KNR 2-31 0114/08 dopłata 7x |  |  | Warstwa górna podbudowy z kruszywa łamanego o grubości po zagęszczeniu 8cm - za każdy dalszy 1cm - krotność 7 | m2 | 93.5
Zjazdy szt 17
Roboty wykończeniowe
23 | KNR 2-31 0702/01 |  |  | Słupki do znaków drogowych z rur stalowych o średnicy 50mm | szt | 16
24 | KNR 2-31 0703/01 |  |  | Przymocowanie znaków zakazu, nakazu, ostrzegawczych i informacyjnych o powierzchni do 0,3m2 | szt | 25
25 | KNR 2-01 0119/03 |  |  | Roboty pomiarowe przy liniowych robotach ziemnych - trasa dróg w terenie równinnym - inwetaryzacja geodezyjna | km | 0.945
Pusta Dąbrówka
Roboty wykończeniowe
Roboty przygotowawcze
26 | KNR 2-01 0119/03 |  |  | Roboty pomiarowe przy liniowych robotach ziemnych - trasa dróg w terenie równinnym - geodezyjne wytyczenie pasa drogowego | km | 0.853
27 | KNR 2-01 0126/01 |  |  | Usunięcie warstwy ziemi urodzajnej o grubości do 15cm za pomocą spycharki - zawyżone pobocza | m2 | 1279.5
28 | KNR 2-01 0239/01.2 dopłata 3x |  |  | Roboty ziemne w gruncie kategorii I-II wykonywane ładowarkami kołowymi o pojemności łyżki 1,25m3 z transportem urobku samochodami samowyładowczymi 15-20t na odległość do 1km -1279,5*0,15=191,92 krotność 3 | m3 | 192
Roboty przygotowawcze
Roboty ziemne
29 | KNR 2-31 0101/01 |  |  | Koryta o głębokości 20 cm wykonywane mechanicznie na całej szerokości jezdni i chodników w gruncie kategorii I-IV | m2 | 3753
30 | KNR 2-31 0101/02 dopłata 2x |  |  | Koryta wykonywane mechanicznie na całej szerokości jezdni i chodników w gruncie kategorii I-IV - za każde dalsze 5cm ponad 20cm - krotność 2 | m2 | 3753
31 | KNR 2-01 0239/01.2 dopłata 3x |  |  | Roboty ziemne w gruncie kategorii I-II wykonywane ładowarkami kołowymi o pojemności łyżki 1,25m3 z transportem urobku samochodami samowyładowczymi 15-20t na odległość do 1km - 3753*0,3=1125,9 krotność 3 | m3 | 1126
32 | KNR 2-31 0103/04 |  |  | Profilowanie i zagęszczanie mechaniczne podłoża pod warstwy konstrukcyjne nawierzchni w gruncie kategorii I-IV-jezdnia | m2 | 3753
Roboty ziemne
Roboty nawierzchniowe - podbudowa
33 | KNR 2-31 0104/05 |  |  | Warstwa odsączająca o grubości po zagęszczeniu 10cm w korycie lub na całej szerokości drogi zagęszczana mechanicznie | m2 | 3753
34 | KNR 2-31 0114/01 |  |  | Warstwa dolna podbudowy z gruzu betonowego 0-63 mm o grubości po zagęszczeniu 15 cm | m2 | 3668
35 | KNR 2-31 0114/07 |  |  | Warstwa górna podbudowy z kruszywa łamanego 0-31,5 mm o grubości po zagęszczeniu 8 cm | m2 | 3583
Roboty nawierzchniowe - podbudowa
Nawierzchnia
36 | KNR 2-31 1004/07 |  |  | Skropienie nawierzchni asfaltem | m2 | 3497
37 | KNR 2-31 0310/01 |  |  | Nawierzchnia z mieszanek mineralno-bitumicznych grysowych z warstwą wiążącą afaltową o grubości po zagęszczeniu 3 cm | m2 | 3497
38 | KNR 2-31 1004/06 |  |  | Oczyszczenie mechaniczne nawierzchni ulepszonej z bitumu | m2 | 3497
39 | KNR 2-31 1004/07 |  |  | Skropienie nawierzchni asfaltem | m2 | 3497
40 | KNR 2-31 0310/05 |  |  | Nawierzchnia z mieszanek mineralno-bitumicznych grysowych z warstwą ścieralną afaltową o grubości po zagęszczeniu 3cm ( 853*4=3412+13=3425+66=3491) | m2 | 3491
Nawierzchnia
Pobocza
41 | KNR 2-31 0103/04 |  |  | Profilowanie i zagęszczanie mechaniczne podłoża pod warstwy konstrukcyjne nawierzchni w gruncie kategorii I-IV-jezdnia | m2 | 1070
42 | KNR 2-31 0114/07 |  |  | Warstwa górna podbudowy z kruszywa łamanego o grubości po zagęszczeniu 8 cm | m2 | 1070
43 | KNR 2-31 0114/08 dopłata 7x |  |  | Warstwa górna podbudowy z kruszywa łamanego o grubości po zagęszczeniu 8cm - za każdy dalszy 1cm - krotność 7 | m2 | 1070
44 | KNR 2-01 0313/02 analogia |  |  | Ręczne formowanie nasypów z gruntu kategorii III-IV dowożonego samochodami samowyładowczymi - wykonanie oporu pod pobocza (853*0,3*0,15*2=67,77) | m3 | 68
Pobocza
Zjazdy szt 12
45 | KNR 2-31 0103/04 |  |  | Profilowanie i zagęszczanie mechaniczne podłoża pod warstwy konstrukcyjne nawierzchni w gruncie kategorii I-IV-jezdnia | m2 | 66
46 | KNR 2-31 0114/07 |  |  | Warstwa górna podbudowy z kruszywa łamanego o grubości po zagęszczeniu 8 cm | m2 | 66
47 | KNR 2-31 0114/08 dopłata 7x |  |  | Warstwa górna podbudowy z kruszywa łamanego o grubości po zagęszczeniu 8cm - za każdy dalszy 1cm - krotność 7 | m2 | 66
Zjazdy szt 12
Roboty wykończeniowe
48 | KNR 2-31 0702/01 |  |  | Słupki do znaków drogowych z rur stalowych o średnicy 50mm | szt | 6
49 | KNR 2-31 0703/01 |  |  | Przymocowanie znaków zakazu, nakazu, ostrzegawczych i informacyjnych o powierzchni do 0,3m2 | szt | 11
50 | KNR 2-01 0119/03 |  |  | Roboty pomiarowe przy liniowych robotach ziemnych - trasa dróg w terenie równinnym - inwetaryzacja geodezyjna | km | 0.853
Cieszyny
Roboty wykończeniowe
Roboty przygotowawcze
51 | KNR 2-01 0119/03 |  |  | Roboty pomiarowe przy liniowych robotach ziemnych - trasa dróg w terenie równinnym - geodezyjne wytyczenie pasa drogowego | km | 0.999
52 | KNR 2-01 0126/01 |  |  | Usunięcie warstwy ziemi urodzajnej o grubości do 15cm za pomocą spycharki - zawyżone pobocza | m2 | 1498.5
53 | KNR 2-01 0239/01.2 dopłata 3x |  |  | Roboty ziemne w gruncie kategorii I-II wykonywane ładowarkami kołowymi o pojemności łyżki 1,25m3 z transportem urobku samochodami samowyładowczymi 15-20t na odległość do 1km -1498,5*0,15=224,77krotność 3 | m3 | 225
Roboty przygotowawcze
Roboty ziemne
54 | KNR 2-31 0101/01 |  |  | Koryta o głębokości 20 cm wykonywane mechanicznie na całej szerokości jezdni i chodników w gruncie kategorii I-IV | m2 | 4396
55 | KNR 2-31 0101/02 dopłata 2x |  |  | Koryta wykonywane mechanicznie na całej szerokości jezdni i chodników w gruncie kategorii I-IV - za każde dalsze 5cm ponad 20cm - krotność 2 | m2 | 4396
56 | KNR 2-01 0239/01.2 dopłata 3x |  |  | Roboty ziemne w gruncie kategorii I-II wykonywane ładowarkami kołowymi o pojemności łyżki 1,25m3 z transportem urobku samochodami samowyładowczymi 15-20t na odległość do 1km - 4396*0,3=1318,8 krotność 3 | m3 | 1319
57 | KNR 2-31 0103/04 |  |  | Profilowanie i zagęszczanie mechaniczne podłoża pod warstwy konstrukcyjne nawierzchni w gruncie kategorii I-IV-jezdnia | m2 | 4396
Roboty ziemne
Roboty nawierzchniowe - podbudowa
58 | KNR 2-31 0104/05 |  |  | Warstwa odsączająca o grubości po zagęszczeniu 10cm w korycie lub na całej szerokości drogi zagęszczana mechanicznie | m2 | 4396
59 | KNR 2-31 0114/01 |  |  | Warstwa dolna podbudowy z gruzu betonowego 0-63 mm o grubości po zagęszczeniu 15 cm | m2 | 4296
60 | KNR 2-31 0114/07 |  |  | Warstwa górna podbudowy z kruszywa łamanego 0-31,5 mm o grubości po zagęszczeniu 8 cm | m2 | 4196
Roboty nawierzchniowe - podbudowa
Nawierzchnia
61 | KNR 2-31 1004/07 |  |  | Skropienie nawierzchni asfaltem | m2 | 4196
62 | KNR 2-31 0310/01 |  |  | Nawierzchnia z mieszanek mineralno-bitumicznych grysowych z warstwą wiążącą afaltową o grubości po zagęszczeniu 3 cm | m2 | 4096
63 | KNR 2-31 1004/06 |  |  | Oczyszczenie mechaniczne nawierzchni ulepszonej z bitumu | m2 | 4096
64 | KNR 2-31 1004/07 |  |  | Skropienie nawierzchni asfaltem | m2 | 4096
65 | KNR 2-31 0310/05 |  |  | Nawierzchnia z mieszanek mineralno-bitumicznych grysowych z warstwą ścieralną afaltową o grubości po zagęszczeniu 3cm ( 999*4=3996+39=4035+44=4079) | m2 | 4079
Nawierzchnia
Pobocza
66 | KNR 2-31 0103/04 |  |  | Profilowanie i zagęszczanie mechaniczne podłoża pod warstwy konstrukcyjne nawierzchni w gruncie kategorii I-IV-jezdnia | m2 | 1478
67 | KNR 2-31 0114/07 |  |  | Warstwa górna podbudowy z kruszywa łamanego o grubości po zagęszczeniu 8 cm | m2 | 1478
68 | KNR 2-31 0114/08 dopłata 7x |  |  | Warstwa górna podbudowy z kruszywa łamanego o grubości po zagęszczeniu 8cm - za każdy dalszy 1cm - krotność 7 | m2 | 1478
69 | KNR 2-01 0313/02 analogia |  |  | Ręczne formowanie nasypów z gruntu kategorii III-IV dowożonego samochodami samowyładowczymi - wykonanie oporu pod pobocza (999*0,3*0,15*2=89,91) | m3 | 90
Pobocza
Zjazdy szt 8
70 | KNR 2-31 0103/04 |  |  | Profilowanie i zagęszczanie mechaniczne podłoża pod warstwy konstrukcyjne nawierzchni w gruncie kategorii I-IV-jezdnia | m2 | 44
71 | KNR 2-31 0114/07 |  |  | Warstwa górna podbudowy z kruszywa łamanego o grubości po zagęszczeniu 8 cm | m2 | 44
72 | KNR 2-31 0114/08 dopłata 7x |  |  | Warstwa górna podbudowy z kruszywa łamanego o grubości po zagęszczeniu 8cm - za każdy dalszy 1cm - krotność 7 | m2 | 44
Zjazdy szt 8
Roboty wykończeniowe
73 | KNR 2-31 1403/06 |  |  | Oczyszczanie rowu z namułu o grubości 30cm z wyprofilowaniem skarp | m | 790
74 | KNR 2-31 0702/01 |  |  | Słupki do znaków drogowych z rur stalowych o średnicy 50mm | szt | 13
75 | KNR 2-31 0703/01 |  |  | Przymocowanie znaków zakazu, nakazu, ostrzegawczych i informacyjnych o powierzchni do 0,3m2 | szt | 16
76 | KNR 2-01 0119/03 |  |  | Roboty pomiarowe przy liniowych robotach ziemnych - trasa dróg w terenie równinnym - inwetaryzacja geodezyjna | km | 0.999
Gałczewko
Roboty wykończeniowe
Roboty przygotowawcze
77 | KNR 2-01 0119/03 |  |  | Roboty pomiarowe przy liniowych robotach ziemnych - trasa dróg w terenie równinnym - geodezyjne wytyczenie pasa drogowego | km | 0.999
78 | KNR 2-01 0126/01 |  |  | Usunięcie warstwy ziemi urodzajnej o grubości do 15cm za pomocą spycharki - zawyżone pobocza | m2 | 1498.5
79 | KNR 2-01 0239/01.2 dopłata 3x |  |  | Roboty ziemne w gruncie kategorii I-II wykonywane ładowarkami kołowymi o pojemności łyżki 1,25m3 z transportem urobku samochodami samowyładowczymi 15-20t na odległość do 1km -1498,5*0,15=224,77krotność 3 | m3 | 225
Roboty przygotowawcze
Roboty ziemne
80 | KNR 2-31 0101/01 |  |  | Koryta o głębokości 20 cm wykonywane mechanicznie na całej szerokości jezdni i chodników w gruncie kategorii I-IV | m2 | 4396
81 | KNR 2-31 0101/02 dopłata 2x |  |  | Koryta wykonywane mechanicznie na całej szerokości jezdni i chodników w gruncie kategorii I-IV - za każde dalsze 5cm ponad 20cm - krotność 2 | m2 | 4396
82 | KNR 2-01 0239/01.2 dopłata 3x |  |  | Roboty ziemne w gruncie kategorii I-II wykonywane ładowarkami kołowymi o pojemności łyżki 1,25m3 z transportem urobku samochodami samowyładowczymi 15-20t na odległość do 1km - 4396*0,3=1318,8 krotność 3 | m3 | 1319
83 | KNR 2-31 0103/04 |  |  | Profilowanie i zagęszczanie mechaniczne podłoża pod warstwy konstrukcyjne nawierzchni w gruncie kategorii I-IV-jezdnia | m2 | 4396
Roboty ziemne
Roboty nawierzchniowe - podbudowa
84 | KNR 2-31 0104/05 |  |  | Warstwa odsączająca o grubości po zagęszczeniu 10cm w korycie lub na całej szerokości drogi zagęszczana mechanicznie | m2 | 4396
85 | KNR 2-31 0114/01 |  |  | Warstwa dolna podbudowy z gruzu betonowego 0-63 mm o grubości po zagęszczeniu 15 cm | m2 | 4296
86 | KNR 2-31 0114/07 |  |  | Warstwa górna podbudowy z kruszywa łamanego 0-31,5 mm o grubości po zagęszczeniu 8 cm | m2 | 4196
Roboty nawierzchniowe - podbudowa
Nawierzchnia
87 | KNR 2-31 1004/07 |  |  | Skropienie nawierzchni asfaltem | m2 | 4196
88 | KNR 2-31 0310/01 |  |  | Nawierzchnia z mieszanek mineralno-bitumicznych grysowych z warstwą wiążącą afaltową o grubości po zagęszczeniu 3 cm | m2 | 4096
89 | KNR 2-31 1004/06 |  |  | Oczyszczenie mechaniczne nawierzchni ulepszonej z bitumu | m2 | 4096
90 | KNR 2-31 1004/07 |  |  | Skropienie nawierzchni asfaltem | m2 | 4096
91 | KNR 2-31 0310/05 |  |  | Nawierzchnia z mieszanek mineralno-bitumicznych grysowych z warstwą ścieralną afaltową o grubości po zagęszczeniu 3cm ( 999*4=3996+100=4068+66=4134) | m2 | 4134
Nawierzchnia
Pobocza
92 | KNR 2-31 0103/04 |  |  | Profilowanie i zagęszczanie mechaniczne podłoża pod warstwy konstrukcyjne nawierzchni w gruncie kategorii I-IV-jezdnia | m2 | 1478
93 | KNR 2-31 0114/07 |  |  | Warstwa górna podbudowy z kruszywa łamanego o grubości po zagęszczeniu 8 cm | m2 | 1478
94 | KNR 2-31 0114/08 dopłata 7x |  |  | Warstwa górna podbudowy z kruszywa łamanego o grubości po zagęszczeniu 8cm - za każdy dalszy 1cm - krotność 7 | m2 | 1478
95 | KNR 2-01 0313/02 analogia |  |  | Ręczne formowanie nasypów z gruntu kategorii III-IV dowożonego samochodami samowyładowczymi - wykonanie oporu pod pobocza (999*0,3*0,15*2=89,91) | m3 | 90
Pobocza
Zjazdy szt 12
96 | KNR 2-31 0103/04 |  |  | Profilowanie i zagęszczanie mechaniczne podłoża pod warstwy konstrukcyjne nawierzchni w gruncie kategorii I-IV-jezdnia | m2 | 66
97 | KNR 2-31 0114/07 |  |  | Warstwa górna podbudowy z kruszywa łamanego o grubości po zagęszczeniu 8 cm | m2 | 66
98 | KNR 2-31 0114/08 dopłata 7x |  |  | Warstwa górna podbudowy z kruszywa łamanego o grubości po zagęszczeniu 8cm - za każdy dalszy 1cm - krotność 7 | m2 | 66
Zjazdy szt 12
Roboty wykończeniowe
99 | KNR 2-31 0702/01 |  |  | Słupki do znaków drogowych z rur stalowych o średnicy 50mm | szt | 6
100 | KNR 2-31 0703/01 |  |  | Przymocowanie znaków zakazu, nakazu, ostrzegawczych i informacyjnych o powierzchni do 0,3m2 | szt | 11
101 | KNR 2-01 0119/03 |  |  | Roboty pomiarowe przy liniowych robotach ziemnych - trasa dróg w terenie równinnym - inwetaryzacja geodezyjna | km | 0.999
Sokoligóra
Roboty wykończeniowe
Roboty przygotowawcze
102 | KNR 2-01 0119/03 |  |  | Roboty pomiarowe przy liniowych robotach ziemnych - trasa dróg w terenie równinnym - geodezyjne wytyczenie pasa drogowego | km | 1.799
103 | KNR 2-01 0103/07 |  |  | Ścinanie piłą mechaniczną drzew o średnicy 66-75cm | szt | 13
104 | KNR 2-01 0105/07 |  |  | Mechaniczne karczowanie pni o średnicy 66-75cm | szt | 13
105 | KNR 2-01 0126/01 |  |  | Usunięcie warstwy ziemi urodzajnej o grubości do 15cm za pomocą spycharki - zawyżone pobocza | m2 | 2698.5
106 | KNR 2-01 0239/01.2 dopłata 3x |  |  | Roboty ziemne w gruncie kategorii I-II wykonywane ładowarkami kołowymi o pojemności łyżki 1,25m3 z transportem urobku samochodami samowyładowczymi 15-20t na odległość do 1km -2698,5*0,15= 404,77 krotność 3 | m3 | 405
Roboty przygotowawcze
Przepusty
107 | KNR 2-31 0605/08 |  |  | Wykonanie remontu (wymiany na nowe) 2 sztuk przepustów rurowych z rur PEHD o łącznej długości 20 m i śr 60 cm wraz ze ściankami czołowymi, żelbetowymi lub obrukiem kamiennym | m | 20
Przepusty
Roboty ziemne
108 | KNR 2-31 0101/01 |  |  | Koryta o głębokości 20 cm wykonywane mechanicznie na całej szerokości jezdni i chodników w gruncie kategorii I-IV | m2 | 4061
109 | KNR 2-31 0101/02 dopłata 2x |  |  | Koryta wykonywane mechanicznie na całej szerokości jezdni i chodników w gruncie kategorii I-IV - za każde dalsze 5cm ponad 20cm - krotność 2 | m2 | 4061
110 | KNR 2-01 0239/01.2 dopłata 3x |  |  | Roboty ziemne w gruncie kategorii I-II wykonywane ładowarkami kołowymi o pojemności łyżki 1,25m3 z transportem urobku samochodami samowyładowczymi 15-20t na odległość do 1km - 4061*0,3=1218krotność 3 | m3 | 1218
111 | KNR 2-31 0103/04 |  |  | Profilowanie i zagęszczanie mechaniczne podłoża pod warstwy konstrukcyjne nawierzchni w gruncie kategorii I-IV-jezdnia | m2 | 4061
Roboty ziemne
Roboty nawierzchniowe - podbudowa
112 | KNR 2-31 0104/05 |  |  | Warstwa odsączająca o grubości po zagęszczeniu 10cm w korycie lub na całej szerokości drogi zagęszczana mechanicznie | m2 | 4061
113 | KNR 2-31 0114/01 |  |  | Warstwa dolna podbudowy z gruzu betonowego 0-63 mm o grubości po zagęszczeniu 15 cm | m2 | 3969
114 | KNR 2-31 0114/07 |  |  | Warstwa górna podbudowy z kruszywa łamanego 0-31,5 mm o grubości po zagęszczeniu 8 cm | m2 | 3877
Roboty nawierzchniowe - podbudowa
Nawierzchnia
115 | KNR 2-31 1004/07 |  |  | Skropienie nawierzchni asfaltem | m2 | 7373.5
116 | KNR 2-31 0310/01 |  |  | Nawierzchnia z mieszanek mineralno-bitumicznych grysowych z warstwą wiążącą afaltową o grubości po zagęszczeniu 3 cm (3784+3504+82,5=7373,5) | m2 | 7373.5
117 | KNR 2-31 1004/06 |  |  | Oczyszczenie mechaniczne nawierzchni ulepszonej z bitumu | m2 | 7373.5
118 | KNR 2-31 1004/07 |  |  | Skropienie nawierzchni asfaltem | m2 | 7373.5
119 | KNR 2-31 0310/05 |  |  | Nawierzchnia z mieszanek mineralno-bitumicznych grysowych z warstwą ścieralną afaltową o grubości po zagęszczeniu 3cm ( 3535+3684,3+82,5=7302) | m2 | 7302
Nawierzchnia
Pobocza
120 | KNR 2-31 0103/04 |  |  | Profilowanie i zagęszczanie mechaniczne podłoża pod warstwy konstrukcyjne nawierzchni w gruncie kategorii I-IV-jezdnia | m2 | 2533.5
121 | KNR 2-31 0114/07 |  |  | Warstwa górna podbudowy z kruszywa łamanego o grubości po zagęszczeniu 8 cm | m2 | 2533.5
122 | KNR 2-01 0313/02 analogia |  |  | Ręczne formowanie nasypów z gruntu kategorii III-IV dowożonego samochodami samowyładowczymi - wykonanie oporu pod pobocza (1799*0,3*0,15*2=161,91) | m3 | 162
Pobocza
Zjazdy szt 15
123 | KNR 2-31 0103/04 |  |  | Profilowanie i zagęszczanie mechaniczne podłoża pod warstwy konstrukcyjne nawierzchni w gruncie kategorii I-IV-jezdnia | m2 | 82.5
124 | KNR 2-31 0114/07 |  |  | Warstwa górna podbudowy z kruszywa łamanego o grubości po zagęszczeniu 8 cm | m2 | 82.5
125 | KNR 2-31 0114/08 dopłata 7x |  |  | Warstwa górna podbudowy z kruszywa łamanego o grubości po zagęszczeniu 8cm - za każdy dalszy 1cm - krotność 7 | m2 | 82.5
Zjazdy szt 15
Roboty wykończeniowe
126 | KNR 2-31 1403/06 |  |  | Oczyszczanie rowu z namułu o grubości 30cm z wyprofilowaniem skarp | m | 614.4
127 | KNR 2-31 0704/02 |  |  | Bariery jednostronne o masie 1m 39kg | m | 20
128 | KNR 2-31 0702/01 |  |  | Słupki do znaków drogowych z rur stalowych o średnicy 50mm | szt | 14
129 | KNR 2-31 0703/01 |  |  | Przymocowanie znaków zakazu, nakazu, ostrzegawczych i informacyjnych o powierzchni do 0,3m2 | szt | 19
130 | KNR 2-01 0119/03 |  |  | Roboty pomiarowe przy liniowych robotach ziemnych - trasa dróg w terenie równinnym - inwetaryzacja geodezyjna | km | 1.799
Roboty wykończeniowe
Razem k.b.
Podatek VAT 23%
Ogółem