## Arkusz1
PRZEDMIAR ROBÓT PRZEBUDOWA OŚWIETLENIA ULICZNEGO NA TERENIE MIASTA BIAŁOBRZEGI etap I
Lp. | Podstawa | Opis i wyliczenia | j.m. | ilość
Linia kablowa oświetlenia ulicznego - ul. Żeromskiego
1. | KNNR-W 9 1301-02 analogia | Demontaż przewodów izolowanych | m | 150
2. | KNNR-W 9 1304-02 | Odkopanie i demontaż słupów żelbetowych pojedynczych sprzętem mechanicznym z zasypaniem wykopu - żerdzie ŻN dł.12m | szt. | 4
3. | KNNR 9 1005-03 | Demontaż opraw oświetlenia zewnętrznego | kpl | 4
4. | KNNR 9 1002-06 | Demontaż wysięgników rurowych | szt. | 4
5. | KNR 5-13 0801-01 | Transport prefabrykatów żelbetowych na odległość do 2km | t | 5
6. | KNR 2-31 0805-02 | Ręczne rozebranie nawierzchni z kostki kamiennej nieregularnej o wysokości 10cm na podsypce cementowo-piaskowej | m2 | 62
7. | KNNR 6 0302-05 Załącznik nr 3 | Ułożenie nawierzchni z kostki kamiennej nieregularnej o wysokości 10cm z rozbiórki na podsypce cementowo-piaskowej | m2 | 62
8. | KNNR 5 0701-02 | Kopanie rowów dla kabli w sposób ręczny w gruncie kat. III 121*0,8*0,4 | m3 | 38.72
9. | KNNR 5 0706-01 | Nasypanie warstwy piasku na dnie rowu kablowego o szerokości do 0.4m 121*2*0,1*0,4 | m3 | 9.68
10. | KNNR 5 0713-03 | Układanie kabli o masie do 3.0kg/m w rurach osłonowych gładkościennych, kabel YAKXS 5x35mm2 (z uwzględnieniem podejść, zapasów przy słupach oświetleniowych) | m | 111
11. | KNNR 5 0713-03 | Układanie kabli o masie do 3.0kg/m w rurach osłonowych gładkościennych, kabel YAKXS 5x35mm2 (z uwzględnieniem podejść, zapasów przy słupach oświetleniowych) | m | 20
12. | KNNR 5 0723-01 | Przewierty mechaniczne dla rury o śr.do 110mm pod drogą (przejścia pod Plac Zygmunta Starego i Piekarską) | m | 20
13. | KNNR 5 0706-01 | Układanie folii kablowej w rowie kablowym o szerokości do 0.4m | m | 121
14. | KNNR 5 0907-06 | Układanie uziomów w rowach kablowych, bednarka ocynkowana FeZn 25x4mm | m | 127
15. | KNNR 5 0702-02 | Zasypywanie rowów dla kabli wykonanych ręcznie w gruncie kat. III 121*0,6*0,4 | m3 | 29.04
16. | KNNR 5 0726-10 | Zarobienie na sucho końca kabla 4-żyłowego o przekroju żył do 50mm2 na napięcie do 1kV o izolacji i powłoce z tworzyw sztucznych | szt. | 4
17. | KNNR 5 1203-05 | Podłączenie przewodów pojedynczych o przekroju żył do 50mm2 | szt.żył | 16
18. | KNR 5-10 0809-11 | Mechaniczne pogrążanie uziomów pionowych prętowych w gruncie kat. III | m | 4
19. | KNNR 5 1001-01 | Montaż i stawianie latarnii oświetleniowych, słup stalowy, wysokość 8m | szt. | 4
20. | KNR 5-10 1001-04 | Montaż tabliczek bezpiecznikowych | szt. | 4
21. | KNNR 5 1002-01 | Montaż wysigników ocynkowanych jednoramiennych na słupie stalowym dł. 1.0m | szt. | 4
22. | KNNR 5 1004-02 | Montaż na wysięgniku opraw oświetlenia ulicznego z demontażu, oprawa LED | szt. | 4
23. | KNNR 5 1003-03 | Montaż przewodów do opraw oświetleniowych - wciąganie w słupy, rury osłonowe i wysięgniki przy wysokości latarń do 10m, przewód YDY(żo) 3x2.5mm2 | kpl. przew. | 4
Linia kablowa oświetlenia ulicznego - ul. Piekarska
24. | KNNR-W 9 1301-02 analogia | Demontaż przewodów izolowanych | m | 140
25. | KNNR-W 9 1304-02 | Odkopanie i demontaż słupów żelbetowych pojedynczych sprzętem mechanicznym z zasypaniem wykopu - żerdzie ŻN dł.12m | szt. | 3
26. | KNNR 9 1005-03 | Demontaż opraw oświetlenia zewnętrznego | kpl | 3
27. | KNNR 9 1002-06 | Demontaż wysięgników rurowych | szt. | 3
28. | KNR 5-13 0801-01 | Transport prefabrykatów żelbetowych na odległość do 2km | t | 3
29. | KNR 2-31 0805-02 | Ręczne rozebranie nawierzchni z kostki kamiennej nieregularnej o wysokości 10cm na podsypce cementowo-piaskowej | m2 | 146
30. | KNNR 5 0701-02 | Kopanie rowów dla kabli w sposób ręczny w gruncie kat. III 191*0,8*0,4 | m2 | 61.12
31. | KNNR 5 0713-03 | Układanie kabli o masie do 3.0kg/m w rurach osłonowych gładkościennych, kabel YAKXS 5x35mm2 (z uwzględnieniem podejść, zapasów przy słupach oświetleniowych) | m | 195
32. | KNNR 5 0713-03 | Układanie kabli o masie do 3.0kg/m w rurach osłonowych gładkościennych, kabel YAKXS 5x35mm2 (z uwzględnieniem podejść, zapasów przy słupach oświetleniowych) | m | 48
33. | KNNR 5 0723-01 | Przewierty mechaniczne dla rury o śr.do 110mm pod drogą (przejścia pod Piekarską) | m | 9
34. | KNR 2-25 0614-01 | Ręczne układanie folii na kablu - budowa | m | 191
35. | KNNR 5 0907-06 | Układanie uziomów w rowach kablowych, bednarka ocynkowana FeZn 25x4mm | m | 210
36. | KNNR 5 0702-02 | Zasypywanie rowów dla kabli wykonanych ręcznie w gruncie kat. III 191*0,6*0,4 | m3 | 45.84
37. | KNNR 6 0302-05 Załącznik nr 3 | Ułożenie nawierzchni z kostki kamiennej nieregularnej o wysokości 10cm z rozbiórki na podsypce cementowo-piaskowej | m2 | 146
38. | KNNR 5 0726-10 | Zarobienie na sucho końca kabla 4-żyłowego o przekroju żył do 50mm2 na napięcie do 1kV o izolacji i powłoce z tworzyw sztucznych | szt. | 6
39. | KNNR 5 1203-05 | Podłączenie przewodów pojedynczych o przekroju żył do 50mm2 | szt.żył | 30
40. | KNR 5-10 0809-11 | Mechaniczne pogrążanie uziomów pionowych prętowych w gruncie kat. III | m | 2
41. | KNNR 5 1001-01 | Montaż i stawianie STYLOWYCH latarnii oświetleniowych, słup STYLOWY | szt. | 4
42. | KNR 5-10 1001-04 | Montaż tabliczek bezpiecznikowych | szt. | 4
43. | KNNR 5 1004-02 | Montaż STYLOWYCH opraw oświetlenia ulicznego | szt. | 4
44. | KNNR 5 1001-01 | Montaż i stawianie latarnii oświetleniowych, słup stalowy, wysokość 8m | szt. | 2
45. | KNR 5-10 1001-04 | Montaż tabliczek bezpiecznikowych | szt. | 2
46. | KNNR 5 1002-01 | Montaż wysigników ocynkowanych jednoramiennych na słupie stalowym dł. 1.0m | szt. | 2
47. | KNNR 5 1004-02 | Montaż na wysięgniku opraw oświetlenia ulicznego z demontażu, oprawa LED | szt. | 2
48. | KNNR 5 1003-03 | Montaż przewodów do opraw oświetleniowych - wciąganie w słupy, rury osłonowe i wysięgniki przy wysokości latarń do 10m, przewód YDY(żo) 3x2.5mm2 | kpl. przew. | 4
49. | KNNR 5 1003-03 | Montaż przewodów do opraw oświetleniowych - wciąganie w słupy, rury osłonowe i wysięgniki przy wysokości latarń do 10m, przewód YDY(żo) 3x2.5mm3 | kpl. przew. | 2
POMIARY ELEKTRYCZNE i pozostałe
50. | KNNR 5 1305-01 | Sprawdzenie samoczynnego wyłączania zasilania (pierwsza próba) | prób | 1
51. | KNNR 5 1305-02 | Sprawdzenie samoczynnego wyłączania zasilania (nastęna próba) | prób | 1
52. | KNNR 5 1304-01 | Badania i pomiary instalacji uziemiającej (pierwszy pomiar) | szt. | 1
53. | kalkulacja własna | Montaż tabliczek ostrzegawczych wraz z numeracją słupów | szt. | 10
54. | kalkulacja własna | Inwentaryzacja geodezyjna linii kablowej oświetlenia ulicznego | szt. | 1
55. | kalkulacja własna | Opracowanie i wdrożenie tymczasowej organizacji ruchu na drogach | szt. | 1