## Pozycje
Nazwa pozycji | Opis pozycji | Ilość | JM | Waluta | C. Szac./JM | C. max/JM | Index | Uwagi do zamówienia
CZĘŚĆ I
Adapter akcesoriów do radiotelefonu Kenwood NX-200 | Adapter akcesoriów do radiotelefonu Kenwood NX-200 umożliwiający podłączenie zestawu kamuflowanego Kenwood KHS-8BL bez użycia narzędzi | 20 | szt.
Zestaw kamuflowany 2-częściowy podłączany do radiotelefonu Kenwood NX-200 za pomocą adaptera akcesorii V1-10894 | Zestaw kamuflowany 2-częściowy podłączany do radiotelefonu Kenwood NX-200 za pomocą adaptera akcesorii V1-10894, w kolorze czarnym. Osobne przewody zintegrowanego mikrofonu z przyciskiem PTT oraz głośnika. W zestawie bezbarwny fonowód z silikonową wkładką douszną. Fonowód w pozycji nierozciągniętej minimum 23 cm. | 20 | szt.
Mikrofonogłośnik do radiotelefonu cyfrowego Kenwood NX-200 | Mikrofonogłośnik do radiotelefonu cyfrowego Kenwood NX-200, z wbudowanymi dwoma przyciskami programowalnymi w radiotelefonie oraz dodatkowym gniazdem słuchawkowym 3,5 mm. Spełanijący normę MIL-STD oraz normę IP67. Dołączany do radiotelefonu za pomocą złącza Kenwood multipin. Czułość mikrofonu nie mniej niż 65 dB ±4 dB at 1 kHz | 5 | szt.
Słuchawka dyskretna z fonowodem 3,5 mm do mikrofonogłośnika z poz. 3, długość w pozycji nierozciągniętej – m.in. 20 cm | Słuchawka dyskretna z fonowodem 3,5 mm do mikrofonogłośnika z poz. 3, długość w pozycji nierozciągniętej – m.in. 20 cm | 5 | szt.
CZĘŚĆ II
Antena PROKOM CXL 2-1LW/H, 164-175MHz | Antena PROKOM CXL 2-1LW/H, 164-175MHz lub inna o parametrach: 1. pasmo 164-174MHz 2. Impedancja 50 Ω 3. Złącze N 4. materiał wykonaniu: osłona włókno szklane pokryte poliuretanem 5. polaryzacja pionowa 6. rodzaj anteny; dipol koncentryczny szeroko pasmowy 7. VSWR ≤ 1,75 8. montaż na uchwycie LW na masztach o średnicy od 16 do 54mm 9. odporna na wibracje, wiatr, deszcz, korozję, lekka i smukła | 10 | szt.
6. Antena KATHREIN K50464, 164-174 MHz | Antena KATHREIN K50464, 164-174 MHz lub inna o parametrach: 1.pasmo 62-300 MHz 2.część promiennika wykonana ze stali nierdzewnej 3. części przegubowe wykonane z chromowanego mosiądzu 4.stopa podstawy wykonana z tworzywa sztucznego odpornego na warunki atmosferyczne 5. promiennik/reflektor dł. ok. 126 cm 6.główka/stopa (bez okablowania) 7.strojenie poprzez skrócenie bata 8.moc maksymalna 100 W | 10 | szt.
Antena magnetyczna KATHREIN K51164, 58-300 MHz | Antena magnetyczna KATHREIN K51164, 58-300 MHz – 10 szt. lub inna o parametrach: 1. pasmo 58-300 MHz 2. Złącze UC1 na przewód antenowy RG-58 3. strojenie poprzez skrócenie bata antenowego 4. montaż poprzez przyklejenie do metalowej powierzchni 5. średnica u podstawy 95 mm 6. podstawa magnetyczna pokryta tworzywem sztucznym odporna na wstrząsy 7. moc maksymalna 80 W 8. bat antenowy zrobiony ze stali nierdzewnej 9. obrotowe części przegubowe | 10 | szt.