## Przedmiar
UMZ-00-035 : PRZEDMIAR ROBÓT
bud: | Przebudowa drogi gminnej Białożewin- Podgórzyn III etap
ob: | Droga gminna wewnętrzna dojazdowa do gruntów rolnych Białożewin- Podgórzyn III etap
rob: | Drogowe - nawierzchniowe
Poz | Symbol |  | Nazwa | Jedn | Ilość
DZIAŁ A1 |  | CPV 45111200-0: Roboty przygotowawcze
10 | KNNR N001-01-11-02-00 | D-01.01.01a | Roboty pomiarowe przy trasie dróg w terenie pagórkowatym wraz z inwentaryzacja geodezyjna p;owykonawczą | km | 0.95
| 2) Ciąg główny 950,00 mb |  | 0,95 |  | 0.95
20 | KNR 201-01-19-04-00 | D-01.01.01a | Roboty pomiarowe -wytyczenie robocze pasa drogowego z zastabilizowaniem granic pas kołkami drewnianymi pomalowanymi na żółto | km | 0.95
30 | KNR 231-20-06-08-00 | D-01.02.04 | Frezowanie nawierzchni asfaltowej grub 8 cm z odwiezieniem- przy drodze powiatowej | m2 | 30
40 | KNNR N006-08-02-02-00 | D-01.02.04 | Mechaniczne rozebranie nawierzchni bitumicznej z podbudowa tłucznia kamiennego grub 15 cm z wywozem na odl. 5 km i utylizacją | m2 | 80
| 1) |  | 20*4 |  | 80
50 | KNNR N001-01-04-18-00 | D-01.02.01 | Mechaniczne frezowanie pni fi 120 po ściętych wcześniej drzewach w poboczu drogi | szt | 9
60 | KNNR N001-01-01-06-00 | D-01.02.01 | Mechaniczne ścinanie drzew z karczowaniem pni fi 56-65 cm przy studni melioracyjnej | szt | 1
70 | KNNR N001-01-01-01-00 | D-01.02.01 | Mechaniczne ścinanie drzew z karczowaniem pni fi 10-15 cm - przy rowie melioracyjnym nie wymagające zezwolenia na wycinkę | szt | 50
80 | KNR 201-01-08-05-00 | D-01.02.01 | Mechaniczne karczowanie krzaków średniej gęstości rosnących w rowie melioracyjnym | HA | 0.4
90 | KNR 201-01-10-03-00 | D-01.02.01 | Wywożenie gałęzi i krzewów na odległość do 2 km | m3 | 60
| 1) Gałęzie +krzewy |  | 35+25 |  | 60
100 | KNR 201-01-10-01-00 | D-01.02.01 | Wywożenie dłużyc i karpiny na odległość do 2 km | m3 | 25
110 | KNR 231-14-02-05-00 | D-06.03.01 | Mechaniczne ścinanie porośniętego pobocza grub 10 cm | m2 | 1900
| 1) |  | 950,00*2*1,0 |  | 1900
120 | KNR 231-14-02-05-01 | D-06.03.01 | Mechaniczne ścinanie pobocza grub 10 cm - transport sciętego pobocza ponad 0,5 km dalsze 1,5km | m2 | 1900
DZIAŁ A2 |  | CPV 45111200-0: Podbudowy pod drogę , zjazdy i mijanki
10 | KNNR N001-02-02-07-10 | D-02.01.01 | Roboty ziemne koparką podsiębierną 0,60 m3 w gruncie kat 1-2 o normalnej wilgotności z transportem wywrotką 10 Mg na odległość do 1 km | m3 | 853.95
| 1) Droga jezdnia głowna+włączenie do DP |  | 950,0*4,1*0,15+35,0*0,15 |  | 589.5
| 2) Zjazdy na pola i posesje |  | (8+24,5+7+12+72,5+41+33+16+16)*0,15 |  | 34.5
| 3) Mijanki |  | 4*27*0,15 |  | 16.2
| 4) Pod pobocze |  | 1425,0*0,15 |  | 213.75
20 | KNNR N001-02-08-02-10 | D-02.01.01 | Dodatek za 1 km transportu gruntu kat 1-4 wywrotką 10 Mg przy przewozie po drogach utwardzonych - dalsze 4km | m3 | 853.95
30 | KNNR N001-02-07-01-10 | D-02.03.01 | Zakup i transport piasku na nasyp przy rowie i studni melioracyjneji zasypanie rury pod zjazdem- wyprofilowanie korpusu drogi | m3 | 53
| 1) |  | 20*1,5*1,60+5 |  | 53
40 | KNNR N001-04-08-01-00 | D-02.03.01 | Zagęszczanie nasypów ubijakami mechanicznymi w gruncie sypkim kat 1-2 | m3 | 53
50 | KNNR N006-01-09-01-10 | D-04.05.01 | Podbudowa betonowa C3/4 grub 10 cm z pielęgnacją piaskiem i wodą pod mijanki,zjazdy i drogę | m2 | 4268
| 1) Droga jezdnia głowna+włączenie do DP |  | 950,0*4,1+35,0 |  | 3930
| 2) Zjazdy na pola i posesje |  | 8+24,5+7+12+72,5+41+33+16+16 |  | 230
| 3) Mijanki |  | 4*27 |  | 108
60 | KNNR N006-01-13-01-10 | D-04.04.02 | Warstwa dolna podbudowy z tłucznia KŁSM 0/63mm grub 15 cm WA24-2 F4 LA,>30 pod mijanki zjazdy i droge | m2 | 4268
70 | KNNR N006-01-13-05-10 | D-04.04.02 | Warstwa górna podbudowy z tłucznia KŁSM 0/31,5mm grub 10 cm WA24-2 F4 LA>30 pod miajnki zjazdy oi drogę | m2 | 4268
DZIAŁ A3 |  | CPV 45233220-7: Roboty w zakresie nawierzchni dróg
10 | KNNR N006-10-05-07-00 | D-04.03.01 | Skropienie podbudowy tłuczniowej emulsją asfaltową w ilości 0,7kg/m2 | m2 | 4268
| 1) Jezdnia ciąg głowny + DP |  | 950*4,1+35 |  | 3930
| 2) Zjazdy na pola i posesje |  | 8+24,5+7+12+72,5+41+33+16+16 |  | 230
| 3) Mijanki |  | 4*27 |  | 108
20 | KNNR N006-03-08-01-01 | D-05.03.05b | Nawierzchnia asfaltowa warstwa wiążaca AC16W grub 4 cm | m2 | 4268
30 | KNNR N006-10-05-07-00 | D-04.03.01 | Skropienie warstwy wiążącej emulsją asfaltową w ilości 0,5kg/m2 | m2 | 4173
| 1) Jezdnia ciąg głowny + DP |  | 950*4,0+35 |  | 3835
| 2) Zjazdy na pola i posesje |  | 8+24,5+7+12+72,5+41+33+16+16 |  | 230
| 3) Mijanki |  | 4*27 |  | 108
40 | KNNR N006-03-09-02-01 | D-05.03.05a | Nawierzchnia asfaltowa warstwa ścieralna AC11S grubości 4cm | m2 | 4173
DZIAŁ A4 |  | CPV 45111291-4 Roboty wykończeniowe
10 | KNNR N006-01-09-01-10 | D-04.05.01 | Podbudowa betonowa C3/4 grub 10 cm z pielęgnacją piaskiem i wodą pod pobocze | m2 | 1425
| 1) |  | 950,00*2*0,75 |  | 1425
20 | KNNR N006-01-13-01-10 | D-06.03.01a | Warstwa dolna pobocza z tłucznia KŁSM 0/63mm grub 15 cm WA22 F2 LA,<=30 | m2 | 1425
30 | KNNR N006-01-13-05-10 | D-06.03.01a | Warstwa górna pobocza z tłucznia KŁSM 0/31,5mm grub 10 cm WA24-2 F2 LA<=30 | m2 | 1425
40 | KNR 201-02-23-01-00 | D-06.04.01 | Odtworzenie rowów przydrożnych koparkami podsiębiernymi 0,25 m3 w gruncie kat 1-2 na odkład 1m3/mb rowu | m3 | 1140
| 1) Rowy płytkie opływowe |  | 950,00*2*0,6 |  | 1140
50 | KNR 201-04-21-02-00 | D-06.04.01 | Wykopy rowów i kanałów po koparkach grub do 15 cm w gruncie kat 1-2 | m3 | 171
| 1) |  | 1140*0,15 |  | 171
60 | KNR 201-02-11-07-10 | D-06.04.01 | Załadunek i transport ziemi z rowów wywrotkami 10 Mg na odległóśc 5km | m3 | 1311
| 1) |  | 1140+171 |  | 1311
70 | KNR 231-14-02-02-00 | D-06.04.01 | Ręczne plantowanie rowów ,skarp i uzupełnianie pobocza | m2 | 1900
| 1) |  | 950,00*2*1 |  | 1900
80 | KNR 405-04-09-01-00 | D-06.04.01 | Demontaż studni melioracyjnej fi 1000 głębokości 3,0 m wciągarką | kmpl | 1
90 | KNR 218-06-13-01-00 | D-06.04.01 | Studnia melioracyjna z kręgów betonowych fi 1000 głębokości do 3 m z włazem żeliwnym typu cięzkiego D400 z otworem z prętami lub rurą PCV osrednicy 50cm jako wlot do rowu melioracyjnego biegnącego w strone DP nr 2338P | szt | 1
100 | KNR 231-06-05-02-00 | D-06.04.01 | Przepust rurowy - ława fundamentowa betonowa | m3 | 0.525
| 1) |  | 7*0,50*0,15 |  | 0.525
110 | KNR 231-06-05-06-00 | D-06.04.01 | Przepust rurowy z rur PCV PROCOR fi 300 długości do 15 m | metr | 7
120 | KNR 231-06-05-03-00 | D-06.04.01 | Przepust rurowy - ścianka czołowa prefabrykowana dla rur fi 300mm | szt | 2
DZIAŁ A5 |  | CPV 45233290-8: Instalowanie znaków drogowych
10 | KNR 231-07-03-05-00 | D-07.02.01 | Zakup i montaz lustra drogowego wypukłego średnicy 600mm wraz ze słupkiem | szt | 1
20 | KNR 231-07-02-02-00 | D-07.02.01 | Słupek do znaku drogowego z rur stalowych fi 70 | szt | 3
30 | KNR 231-07-03-02-00 | D-07.02.01 | Przymocowanie znaku drogowego "B-20" Stop i A-30 z tabliczkami T-0 | szt | 5
| 1) Znak B-20 Stop |  | 1 |  | 1
| 2) Znak A-30 |  | 2 |  | 2
| 3) Tabliczka T-0 Uwaga zmiana rodzaju nawierzchni |  | 2 |  | 2
40 | KNR 231-07-04-02-00 | D-07.05.01 | Bariera ochronna stalowa 1-stronna N2W3A w tym końcówki 2*4m zakończone w ziemi z elementami zaokrąglającymi | metr | 44
50 | KNR 231-07-04-06-00 | D-07.05.01 | Zakończenie barier ochronnych stalowych 1-stronnych N2W2A | metr | 1
| 1) 2elementy wyokrąglające w ziemi |  | 2*0,5 |  | 1