## 1
Pakiet 1
Lp. | Nazwa asortymentu | Szacunkowa wielkość zamówienia (szt.) | Nazwa handlowa | Producent | Nr katalogowy | Cena jednostkowa netto | Wartość netto | Stawka VAT (%) | Wartość brutto
1. | Zestaw serwet do zabiegów w chirurgii biodra wykonany się z minimum 2 warstw, posiadający dodatkowe wzmocniona w obszarach krytycznych, laminowany na całej powierzchni. | 80 | [5 empty] | 8
Wymogi dla serwet operacyjnych - gramatura materiału podstawowego 55-60 g/m2, gramatura w obszarach wzmocnionych 85-115 g/m2.
W skład zestawu wchodzi:
1 serweta na stolik narzędziowy 140-150 x 190-200 cm (wzmocnienie 75-80 x 190-195 cm)
1 obłożenie stolika Mayo złożone teleskopowo 80-90 x 145-155 cm (wzmocnienie 60-70 x 80-145 cm)
1 serweta samoprzylepna 170-180 x 300-310 cm
1 serweta samoprzylepna z wycięciem „U” 280-290 x 245-250 cm; wycięcie „U” 6,5-10 x 90-95 cm (wzmocnienie 160-165 x 150-155 cm)
1 serweta pomocnicza 150-160 x 200-205 cm
1 serweta operacyjna 75-85x 90-100 cm
1 osłona na kończynę 35-40 x 120-125 cm
2 taśmy samoprzylepne 8-10 x 50 cm
4 ręczniki celulozowe
Wymagania: -Zestaw ma być umieszczony w blistrze oraz dodatkowo wewnątrz musi być zawinięty w papier krepowy lub serwetę na stół instrumentarialny. Produkt do transportu musi być zapakowany w sposób bezpieczny- 2 kartony. Na opakowaniu muszą znajdować się samoprzylepne naklejki (metki) z informacjami: indeks wyrobu, LOT, data ważności, identyfikacja wytwórcy.
Na wezwanie Zamawiającego Wykonawca przedstawi próbki oferowanego asortymentu , karty danych technicznych i katalog.
oraz dokument wystawiony przez producenta włókniny potwierdzający, że materiał podstawowy oblozenia(włóknina) z którego wykonane sa obłożenia bezwzględnie spełnia wymogi normy EN13795-1,2,3 (również w zakresie barierowości produktu tj. przenikania mikroorganizmów w stanie suchym i mokrym oraz czystości mikrobiologiczneji).
Wzmocnienia spoczywają bezpośrednio na materiale bocznym bez warstwy przedniej folii , zwiększając jego chłonność .
Pakiet 2
Lp. | Nazwa asortymentu | Szacunkowa wielkość zamówienia (szt.) | Nazwa handlowa | Producent | Nr katalogowy | Cena jednostkowa netto | Wartość netto | Stawka VAT (%) | Wartość brutto
1. | Zestaw obłożeń do zabiegów PCNL wykonany z minimum 2 warstw , posiadający dodatkowe wzmocnienia w obszarach krytycznych w składzie: obłożenie PCNL o wymiarach 160- 175 x 300 -310cm z otworem przylepnym 15-20 x 15-20cm, zintegrowane ze zbiornikiem na płyny z możliwością podłączenia ssaka i sitem filtrującym , 1 taśma samoprzylepna , ochraniacz na przewody 12-13x230-250cm , ochraniacz na aparaturę okrągły ø 100-110cm, serweta na stolik instrumentariuszki 150-160x200-210cm. | 50 | [5 empty] | 8
Wymagania: -Zestaw ma być zapakowany w opakowaniu
(torbę foliowo-papierową oraz dodatkowo wewnątrz musi być zawinięty w papier krepowy lub serwetę na stół instrumentarialny). Produkt do transportu musi być zapakowany w sposób bezpieczny- karton. Na opakowaniu muszą znajdować się samoprzylepne naklejki (metki) z informacjami: indeks wyrobu, LOT, data ważności, identyfikacja wytwórcy.
Na wezwanie Zamawiającego Wykonawca przedstawi próbki oferowanego asortymentu.
Materiał z którego są wykonane obłożenia powinien być pełnobarierowy. Zestawy mają być sterylne.
Serwety/obłożenia wykonane z chłonnej niepylącej włókniny ze wzmocnieniem z polietylenu o gramaturze materiału co najmniej 56-60g/m2. Obłożenia i serwety spełniają wymogi Normy EN 13 795-1,2,3 dla materiałów o podwyższonym standardzie w obszarze krytycznym, odporność na penetrację płynów min. 150cm H2O, klej akrylowy, hipoalergiczny, repozycjonowalny (umożliwiający swobodne odklejanie i przyklejanie bez ryzyka uszkodzenia materiału)