## Sheet1
KOSZTORYS OFERTOWY Budowa chodnika na ulicy Piotra Skargi
Lp- | Podstawa wyceny | Opis | Jedn, miary | Ilość | Cena zł | Wartość zł (6x7)
1 | 2 | 3 | 5 | 6 | 7 | 8
1 | Roboty przygotowawcze, rozbiórkowe, ziemne
1 d,1 | KNNR 1 0112-02 | Roboty pomiarowe przy powierzchniowych robotach ziemnych - koryta pod nawierzchnie placów postojowych | ha | 0.1 |  | 0
2 | ROBOTY PRZYGOTOWAWCZE - ROBOTY ZIEMNE
2 d,2 | KNNR 1 0210-03 | Mechaniczne wykonanie korytowania na całej szerokości jezdni, w gruncie kat. II-IV, głęb. koryta do 43 cm | m3 | 100.362 |  | 0
3 d,2 | KNNR 1 0210-03 | Mechaniczne wykonanie korytowania na całej szerokości jezdni, w gruncie kat. II-IV, głęb. koryta do 53 cm | m3 | 27.878 |  | 0
3 | CHODNIK
4 d,3 | KNNR 6 0103-03 | Profilowanie i zagęszczanie podłoża wykonywane mechanicznie w gruncie kat. II-IV pod warstwy konstrukcyjne nawierzchni | m2 | 233.4 |  | 0
5 d,3 | KNR 2-31 0106-03 0106-04 | Warstwa odcinająca zagęszczana mechanicznie - 15 cm grubości po zagęszczeniu mieszanka kruszywa o CBR>=35% podsypka piaskowa | m2 | 233.4 |  | 0
6 d,3 | KNR 2-31 0114-05 | Podbudowa z kruszywa łamanego niezwiązane C50/30 stabilizowane mechanicznie 0/31,5 mm - warstwa dolna o grubości po zagęszczeniu 15 cm | m2 | 233.4 |  | 0
7 d,3 | KNR 2-31 0511-03 | Nawierzchnie z kostki brukowej betonowej "Holand" o grubości 8 cm na podsypce cementowo-piaskowej | m2 | 233.4 |  | 0
4 | ZJAZDY
8 d,4 | KNNR 6 0103-03 | Profilowanie i zagęszczanie podłoża wykonywane mechanicznie w gruncie kat. II-IV pod warstwy konstrukcyjne nawierzchni | m2 | 52.6 |  | 0
9 d,4 | KNR 2-31 0106-03 0106-04 | Warstwa odcinająca zagęszczana mechanicznie - 15 cm grubości po zagęszczeniu mieszanka kruszywa o CBR>=35% podsypka piaskowa | m2 | 52.6 |  | 0
10 d,4 | KNR 2-31 0114-05 0114-06 | Podbudowa z kruszywa łamanego niezwiązane C50/30 stabilizowane mechanicznie 0/31,5 mm - warstwa dolna o grubości po zagęszczeniu 25 cm | m2 | 52.6 |  | 0
11 d,4 | KNR 2-31 0511-03 | Nawierzchnie z kostki brukowej betonowej "Holand" o grubości 8 cm na podsypce cementowo-piaskowej | m2 | 52.6 |  | 0
5 | OBRAMOWANIA
12 d,5 | KNR 2-31 0407-03 | Obrzeża betonowe o wymiarach 30x8 cm na podsypce piaskowej z wypełnieniem spoin piaskiem | m | 123.8 |  | 0
13 d,5 | KNR 2-31 0403-03 | Krawężniki betonowe wystające o wymiarach 15x30 cm na podsypce cementowo-piaskowej | m | 45 |  | 0
14 d,5 | KNR 2-31 0402-04 | Ława pod krawężniki betonowa z oporem beton C12/15 | m3 | 4.1 |  | 0
6 | PRZEŁOŻENIE CHODNIKA |  |  |  |  | 0
15 d,6 | KNR 2-31 0815-06 analogia | Rozebranie chodników z kostki cm na podsypce cementowo-piaskowej | m2 | 13.5 |  | 0
16 d,6 | KNR 2-31 0511-03 | Nawierzchnie z kostki brukowej betonowej (materiał z rozbiórki) na podsypce cementowo-piaskowej | m2 | 13.5 |  | 0
7 | ROBOTY TOWARZYSZĄCE I WYKOŃCZENIOWE |  |  |  |  | 0
17 d.7 | KNR 2-31 0703-03 | Zdejmowanie tablic znaków drogowych zakazu, nakazu, ostrzegawczych, informacyjnych | szt. | 1 |  | 0
18 d.7 | KNR 2-31 0703-04 | Zakup i montaż drogowskazów jednoramiennych o powierzchni do 0.3 m2 | szt. | 1 |  | 0
19 d.7 | KNR 2-31 0315-01 analogia | Wypełnienie zaprawą cementową szczelin głębokości 14 cm krawężników obniżonych na zjazdach indywidualnych | m | 25 |  | 0
20 d.7 | D- 01.02.01 | Dostarczeniu sadzonek drzew liściastych z gatunku rodzimego w wieku powyżej 5 lat z bryłąkorzeniową w donicy oraz prawidłowo ukształtowaną strzałą o minimalnym obwodzie 14 cm mierzonym na wysokości 100 cm od powierzchni gruntu. Miejsce nasadzenia uzgodnić z UM Suszu, wykonanie dołów o wymiarach min. 0,5 x 0,5 x 0,5 m z całkowitą wymianą ziemi na urodzajną , wraz z pielęgnacji w/w drzew przez okres 3 lat od daty nasadzenia, tak aby zachowały żywotność i spełniły warunki odbioru ustalone przez Burmistrza Susza. | szt. | 4 |  | 0
21 d.7 | D- 01.02.01 | Ścinanie drzew piłą mechaniczną | szt. | 1 |  | 0
22 d.7 | D- 01.02.01 | Mechaniczne karczowanie gęstych krzaków i podszycia | kpl | 1 |  | 0
23 d.7 | D- 01.02.01 | Oczyszczenie terenu z pozostałości po wykarczowaniu (gałęzie, korzenie i ko- ra bez wrzosu) z wywiezieniem (miejsce odwozu staraniem wykonawcy) | kpl. | 1 |  | 0
Wartość kosztorysowa robót bez podatku VAT | [5 empty] | 0
Podatek VAT | [5 empty] | 0
Ogółem wartość kosztorysowa robót | [5 empty] | 0