## Arkusz1
Załącznik nr 7 do SWZ
OPIS PRZEDMIOTU ZAMÓWIENIA
Dostawa 2 szt. samochodów ciężarowych typu hakowiec
Podwozie i zabudowa wyprodukowana i skompletowana nie wcześniej niż | 01.01.2022r.
Pojazd fabrycznie nowy | T
Kabina dzienna kolor biały trzymiejscowa | T
Okno w tylnej ścianie kabiny | T
Zewnętrzna osłona przeciwsłoneczna nad przednią szybą | T
Dane techniczne podwozia z napędem 4x2
Dopuszczalna masa całkowita nie mniejsza niż 18 000 kg | 18 000 kg
Podwozie fabrycznie nowe, nie wcześniej niż | 01.01.2022r.
Rozstaw osi pojazdu 4000 - 4200 mm | T
Silnik:
Wysokoprężny, sześciocylindrowy o mocy nie mniejszej niż | 290 -320KM
Silnik spełniający normy emisji spalin EURO | 6
Pojemność silnika w zakresie 6 - 7 litrów, | 6 - 7 litrów
Skrzynia biegów ręczna z min. 9 przełożeniami jazdy do przodu | T
Maksymalny moment obrotowy silnika min. 1100 Nm | T
Fabryczna przystawka odbioru mocy zamontowana przez producenta bazowego | T
zależna od skrzyni biegów spełniająca wymagania zabudowy
Oś przednia
Przednia oś kierowana na parabolicznym zawieszeniu piórowym o nośności min. 7,5 t | 7,5 t
Zderzak przedni stalowy | T
Oś tylna napędowa
oś napędowa na zawieszeniu pneumatycznym wyposażona w 4 miechy o nośności technicznej min 13 ton | T
Blokada mechanizmu różnicowego osi tylnej | T
Przystawka odbioru mocy spełniająca wymagania zabudowy | T
Układ hamulcowy:
Hamulce tarczowe wentylowane na przedniej i tylnej osi | T
Czujnik ciśnienia w ogumieniu z informacjami podawanymi na komputerze pokładowym | T
Układ hamulcowy z systemem ABS, ESP, ASR | T
Dodatkowy hamulec wydechowy dekompresyjny | T
Układ elektryczny:
Dwa akumulatory min. 2x175 Ah każdy | T
Mechaniczny wyłącznik akumulatorów | T
Alternator min. 80A | T
Zbiornik paliwa o pojemności 200 litrów | T
Zbiornik AdBlue min. 25 litrów | T
Koła
Opony w rozmiarze 318/80 22,5 cala | T
Kabina:
kabina dzienna, trzyosobowa w kolorze białym | T
tylna ściana kabiny z oknem | T
klimatyzacja | T
komfortowe siedzenie kierowcy z zawieszeniem pneumatycznym i podłokietnikiem | T
podwójny fotel pasażera z zagłówkami | T
lusterka wsteczne ogrzewane i elektrycznie regulowane | T
oświetlenie zgodne z obowiązującymi przepisami ruchu drogowego | T
elektrycznie podgrzewana przednia szyba | T
wywietrznik dachowy otwierany ręcznie | T
szyby boczne otwierane elektrycznie | T
fabryczny immobilizer | T
fabryczy tachograf z legalizacją | T
radiootwarzacz CD z zestawem głośnomuwiącym w technologi bluetooth | T
tempomat adaptacyjny z funkcją ostrzegania przed uderzeniem w przód pojazdu i awaryjnym układem hamulcowym | T
system ostrzegania przed niezamierzoną zmianą pasa ruchu | T
akustyczny, ostrzegawczy sygnał cofania | T
pojazd przystosowany do ciągnięcia przyczepy, złącze elektryczne przyczepy z dwoma gniazdami 7 pinów | T
dywaniki gumowe, gaśnica, apteczka, trójkąt ostrzegawczy szt. 2, lewarek, | T
Gwarancja | min. 36 miesięcy
Dane techniczne zabudowy hakowej:
Urządzenie hakowe rok produkcji nie wcześniej niż 01.01.2022 | T
Przystosowane do przewozu kontenerów o długości 2800 - 4500 mm | T
Nominalna moc załadunkowa | 12 000 kg
Teleskopowane ramię główne, | T
Wysokość haka H= 1200mm | T
Masa własna urządzenia 1250kg | T
hak z zapadką samoczynną | T
Hydrauliczna blokada kontenera | T
Sterowanie w kabinie oraz z zewnątrz pojazdu - manualne awaryjne | T
Zbiornik oleju wyposażony w wskaźnik poziomu oleju, | T
Pompa hydrauliczna renomowanego producenta | T
Rama zabudowy hakowej wykonana z wysoko gatunkowej stali | T
Zawory przelewowe umożliwiające prawidłową pracę urządzenia, | T
podłużnice wykonane z blachy o grubości min. 6 cm | T
rolki wykonane z żeliwa zapewniające stabilność prowadzenia kontenera | T
Funkcja uniemożliwiająca przesunięcie kontenera bez jego odblokowania, | T
konstrukcja stalowa śrutowana, następnie malowana farbą podkładową epoksydową oraz malowana nawierzchniowo farbą poliuretanową w kolorze czarnym | T
Osłony na lamy tylne pojazdu, | T
Kosz na siatkę | T
Dokumentacja do rejestracji UDT, | T
Dokumentacja potwierdzająca zgodność z normami CE | T
boczne osłony antynajazdowe | T
podesty boczne | T
Siłowniki główne | T
ciśnienia robocze 30 Mpa | T
rostaw rolek min. 1080mm | T
długość urządzenia 4000 mm | T
Ucho haka wspawane na stałe | T
Gwarancja na urządzenie hakowe | min. 36 miesięcy
Dokumenty niezbędne przy odbiorze pojazdu:
Komplet dokumentów pojazdu niezbędnych do rejestracji na terenie RP. | T
Instrukcje obsługi dla podwozia, nadwozia w języku polskim. | T
Książki gwarancyjne dla podwozia i urządzenia hakowego. | T
Dodatkowe wymagania Zamawiającego:
Dostawa samochodu do siedziby Zamawiającego na koszt Wykonawcy, | T
Wykonawca gwarantuje, że dostarczony samochód jest wolny od wad i obciążeń na rzecz osób trzecich oraz nie jest przedmiotem jakichkolwiek postępowań bądź przedmiotem zastawu. | T