## Arkusz1
pieczątka Wykonawcy |  |  |  |  | ZAŁ. NR 2
kod CPV 45233140-2 Roboty drogowe
KOSZTORYS OFERTOWY
Zadanie;PRZEBUDOWA DROGI GMINNEJ WEWNĘTRZNEJ W M. LASOCHÓW O DŁ. 750 MB, OZNACZ. NR DZ. 696 i 549
Lp. | Podstawa | Opis | Jedn.obm. | Ilość | Cena jedn. | Wartość
1 |  | ROBOTY PRZYGOTOWAWCZE
1 d.1 | KNNR 6 1301-05 | Plantowanie poboczy obustronnie wykonywane mechanicznie przy grubości ścinania 15 cm z transportem urobku na 3 km szerokości 0,75 m. Lokalizacja 750 mb. | m2 | 1125 |  | 0
2 d.1 | KNNR 6 0101-03 | Koryta wykonywane mechanicznie gł. 30 cm w gruncie kat. II-VI na całej szerokości jezdni ( z odwozem urobku). Lokalizacja 750 mb *4,0 m = 3000 m2, plus rozjazdy 50 m2 RAZEM 3050 m2 | m2 | 3050 |  | 0
3 d.1 | KNNR 6 0104-03 | Warstwy odsączające wykonane i zagęszczane mechanicznie o gr.10 cm. Lok. j/w. | m2 | 3050 |  | 0
4 d.1 | KNNR 6 0113-01 | Warstwa dolna podbudowy z kruszyw łamanych o grubości po zagęszczeniu 20 cm | m2 | 3050 |  | 0
5 d.1 | KNNR 6 0113-04 | Warstwa górna podbudowy z kruszyw łamanych o grubości po zagęszczeniu 8 cm | m2 | 3050 |  | 0
6 d.1 | KNR-W 2-01 0227-02 | Formowanie i zagęszczanie nasypów z materiału dowiezionego z dokopu. | m3 | 90 |  | 0
2 |  | NAWIERZCHNIA
7 d.2 | KNR AT-03 0202-02 | Mechaniczne oczyszczenie i skropienie emulsją asfaltową na zimno podbudowy lub nawierzchni betonowej/bitumicznej; zużycie emulsji 0,8 kg/m2. Lokalizacja 750 mb * 3,0 m = 2250 m2 plus rozjazdy 50 m2 RAZEM 2300 m2 | m2 | 2300 |  | 0
8 d.2 | KNNR 6 0108-02 | Wyrównanie istniejącej podbudowy mieszanką minerano-bitumiczną asfaltową mechaniczne w ilości 75 kg/m2 | t | 172.5 |  | 0
9 d.2 | KNNR 6 0309-02 | Nawierzchnie z mieszanek mineralno-bitumicznych asfaltowych o grubości 4 cm po zagęszczeniu (warstwa ścieralna). Lokalizacja j/w. | m2 | 2300 |  | 0
3 |  | ROBOTY WYKOŃCZENIOWE
10 d.3 | KNNR 6 0202-03 | Wykonanie utwardzenia poboczy obustronnie materiałem kamiennym przy średniej grubości utwardzenia 7 cm i szerokości 0,5 m. | m2 | 750 |  | 0
|  |  | RAZEM BRUTTO; |  | 0
|  | W tym podatek VAT 23% = | 0
|  | Wartość robót NETTO = | 0
podpis osoby/osób/ upoważnionej