## Kosztorys
Rozdział III.2 do SWZ
Kosztorys ofertowy
Rozbudowa sieci kanalizacyjnej, budowa oczyszczalni ścieków i rozbudowa instalacji fotowoltaicznej na oczyszczalni scieków na terenie Gminy Radomyśl Wielki
Instalacja fotowoltaiczna na oczyszczalni ścieków w miejscowości Partynia
Numer | Podstawa | Opis | Jm | Ilość | Krotność | Cena jedn. netto z krotnością | Wartość netto z krotnością
| Kosztorys | Mikroinstalacja fotowoltaiczna
1 | Element | Roboty przygotowawcze
1.1 | KNNR 5/701/4 | Kopanie rowów dla kabli, mechanicznie, grunt kategorii I-II 50*0,3*0,8=12,000000 | m3 | 12 | 1 |  | 0
1.2 | KNNRS 5/602/2 | Montaż uziomu powierzchniowego i prętowego, uziom poziomy, w wykopie o głębokości do 0,60·m, kategoria gruntu III 50*1,3=65,000000 | m | 65 | 1 |  | 0
1.3 | KNNR 5/113/1 | Rury ochronne, z PVC, do Fi 50·mm rura ochronna AROT fi 50mm : 50*1,3=65,000000 | m | 65 | 1 |  | 0
1.4 | KNNR 5/203/4 | Przewody kabelkowe wciągane do rur i w kanały zamknięte, rury, przekrój do 50·mm2. (Przewód YKY-450/750V 5x16mm2) Przewód YKY-450/750V 5x16mm2 : 50*1,3=65,000000 | m | 65 | 1 |  | 0
1.5 | KNNR 5/201/4 (1) analogia | Przewody izolowane 1-żyłowe wciągane do rur, 6·mm2 - kabel DC+wtyczki MC4 przewody solarne 6mm2 : 50*2*1,3=130,000000 | m | 130 | 1 |  | 0
1.6 | KNR 201/312/7 | Ręczne wykopanie dołów o powierzchni dna do 0.2·m2, głębokość do 0.7 m, kategoria gruntu IV (wykop 0,4*0,4*1,2m) 10*3=30,000000 | szt | 30 | 1 |  | 0
1.7 | KNR 202/1915/1 (1) | Betonowanie ław, stóp fundamentowych niezbrojonych z betonu C20/25 beton C20/25 : 0,4*0,4*1,2*30=5,760000 | m3 | 5.76 | 1 |  | 0
1.8 | KNR 508/701/17 | Montaż na gotowym podłożu konstrukcji wsporczych przykręcanych, ciężar do 15·kg, na stropie, ilość mocowań 2 | szt | 30 | 1 |  | 0
1.9 | KNR 508/710/3 (2) | Montaż elementów systemu "U" wymagających dodatkowego skręcenia, śruba specjalna M10/50 U96 profile 60*60mm : 12*4*3=144,000000 | szt | 144 | 1 |  | 0
2 | Element | Montaż elementów systemu fotowoltaicznemu
2.1 | KNR 508/402/9 | Mocowanie aparatów na gotowym podłożu bez częściowego rozebrania i podłączenia, aparat do 30·kg, ilość otworów mocujących do 4 - analogia: montaż modułów fotowoltaicznych 450 W | kpl. | 62 | 1 |  | 0
2.2 | KNR 508/814/2 | Montaż końcówek, przez zaciskanie, dla żył do 16,0·mm2. końcówki złączek przewodów solarnych 6mm2 | szt | 68 | 1 |  | 0
2.3 | KNR 508/403/5 | Mocowanie aparatów na gotowym podłożu z częściowym rozebraniem i złożeniem, bez podłączenia, aparat do 10·kg, analogia: Rozdzielnica pradu stałego DC z aparatami zabezpieczającymi Rozdzielnica pradu stałego DC z aparatami zabezpieczającymi : 1=1,000000 | kpl. | 1 | 1 |  | 0
2.4 | KNR 508/403/6 | Mocowanie aparatów na gotowym podłożu z częściowym rozebraniem i złożeniem, bez podłączenia, aparat do 10·kg, analogia: rozdzielnica pradu zmiennego AC z aparatami zabezpieczającymi Rozdzielnica pradu zmiennego AC z aparatami zabezpieczającymi : 1=1,000000 | kpl. | 1 | 1 |  | 0
2.5 | KNR 508/403/11 | Mocowanie aparatów na gotowym podłożu z częściowym rozebraniem i złożeniem, bez podłączenia, aparat do 100·kg, ilość otworów mocujących do 4, analogia: Falownik sieciowo-hybrydowy Falownik sieciowo-hybrydowy minimalne wymagania : Sprawność minimalna 97% 4 wejścia solarne Zakres napięcia roboczego 200 do 1000 V Musi współpracować z optymalizatorami mocy Wbudowany układ monitorowania prądów upływu Inteligentne wykrywanie łuków elektrycznych ogranicza ryzyko pożaru Zakres temperatur otoczenia: -25 + 60 stopni C Sygnalizacja stanów diodami LED Pasywne chłodzenie Kompatybilny ze Smart Dongle WLAN-FE (WIFI+LAN) Kompatybilny ze Smartloggerem 3000A : 1=1,000000 | kpl. | 1 | 1 |  | 0
2.6 | KNR 508/403/10 | Mocowanie aparatów na gotowym podłożu z częściowym rozebraniem i złożeniem, bez podłączenia, aparat do 50·kg, ianalogia: magazyn energi o pojemnosci 5kWh, zasilany po stronie mocy DC; dedykowany do pracy z falownikiem hybrydowym. przystosowany do montazu na zewnątrz budynku Magazyn energii 5kWh : 3=3,000000 | szt | 3 | 1 |  | 0
3 | Element | Podłączenie uruchomienie, pomiary
3.1 | KNR 508/813/3 | Podłączenie przewodów kabelkowych pod zaciski lub bolce, powłoka polwinitowa, przekrój żył do 6,0·mm2 | szt | 130 | 1 |  | 0
3.2 | KNP 1846/4601/2 | Instalacje i urządzenia ochrony przeciwporażeniowej dla obiektów inwestorskich i produkcyjnych, badanie uziomu otokowego | pomiar | 3 | 1 |  | 0
3.3 | KNP 1846/4601/6 | Instalacje i urządzenia ochrony przeciwporażeniowej dla obiektów inwestorskich i produkcyjnych, badanie wyłącznika przeciwporażeniowego różnicowo-prądowego | pomiar | 2 | 1 |  | 0
3.4 | Kalkulacja własna | Uruchomienie instalacji fotowoltaicznej i wpięcie do sieci elektroenergetycznej | kpl. | 1 | 1 |  | 0
RazemWartość netto | [6 empty] | 0
Wartość podatku VAT | [6 empty] | 0
Razem Wartość brutto | [6 empty] | 0