## kosztorys_drogowy
Poz. | Nr SST | Wyszczególnienie elementów rozliczeniowych | Jednostka |  | Cena jednostkowa | Wartość pozycji
[5 empty] | zł | zł
ROBOTY PRZYGOTOWAWCZE
I. ROBOTY POMIAROWE
1 | D-01.01.01 | Roboty pomiarowe przy liniowych robotach ziemnych - trasa dróg w terenie równinnym | km | 1.43
II. USUNIĘCIE WARSTWY HUMUSU
2 | D-01.02.02 | Usunięcie warstwy ziemi urodzajnej (humusu, darniny) grubości 15cm z wywiezieniem na odległość do 5 km | m3 | 12.33
III. WYCINKA DRZEW I KRZEWÓW
Wycinka krzewów
3 | D-01.01.02 | Ręczne ścinanie rzadkich krzaków i podszycia wraz z wywozem na odległość do 15 km | m2 | 5
IV. ROBOTY ROZBIÓRKOWE
Podbudowy
4 | D-01.02.04 | Rozebranie podbudowy z kruszywa stabilizowanego cementem C3,0/4,0, grubość warstwy po zagęszczeniu 25 cm - w miejscach montażu przepustów oraz korekty niwelety chodnika | m2 | 88.78
5 | D-01.02.04 | Rozebranie podbudowy z kruszywa łamanego stabilizowanego mechanicznie 0/31,5 gr. 15 cm - założono 50% odzysk | m2 | 478.17
Obrzeża betonowe
6 | D-01.02.04 | Rozebranie obrzeży betonowych ułożonych na podsypce cementowo-piaskowej (częściowo do odzysku) | m | 252.54
V. ROBOTY PORZĄDKOWE
Roboty na istniejącej nawierzchni chodnika
7 | D-05.03.23 | Roboty porządkowe polegające na oczyszczeniu nawierzchni istniejącego chodnika, uzupełeniu spoin, lokalnej naprawie obrzeży i kostki. | m2 | 1338.55
ROBOTY ZIEMNE
VI. ROBOTY ZIEMNE - WYKOPY
8 | D-02.01.01 | Ręczne wykonanie wykopów w gruncie kat. I-IV z transportem gruntu na odkład lub nasyp na odl. do 1 km | m3 | 19.71
9 | D-02.01.01 | Wykonanie wykopów w gruncie kat. I-IV z transportem gruntu na odl. Do 1 km | m3 | 394.13
VII. ROBOTY ZIEMNE - NASYPY
10 | D-02.03.01 | Wykonanie nasypów z gruntu kat. I-VI z gruntu z odkładu | m3 | 353.03
11 | D-02.03.01 | Wykonanie nasypów z gruntu kat. I z pozyskaniem gruntu G1 #0,063mm<15%, CBR>20% | m3 | 385.92
ELEMENTY ODWODNIENIA DRÓG
VIII. STUDNIE KANALIZACYJNE
12 | D-03.02.01 | Studnie z kręgów żelbetonowych o śr. 1200 mm (Podstawa studni sr. 1200 z element monolityczny C35/45-1szt + Kręgi żelbetonowe+Pierścień odciążajacy + Płyta pokrywowa żelbetowa + Właz żeliwny typ D400 | szt. | 2
13 | D-03.02.01 | Separator koalescencyjny typ SEKOTW-B 8/801,6 lub równoważny | szt. | 1
14 | D-03.02.01 | Studnie odpowietrzające o śr. 400 mm (Podstawa studni sr. 400 z PVC -1szt + kineta studni sr. 400 z PVC - 1 szt + Płyta pokrywowa + Właz żeliwny typ D400 | szt. | 1
15 | D-03.02.01 | Studzienki ściekowe uliczne betonowe o śr.500 mm z osadnikiem bez syfonu | szt. | 3
IX. RURY I KSZTAŁTKI
16 | D-03.02.01 | Kanały z rur PVC SN8 kanalizacji zewnętrznej o śr. 150 mm | m | 2
17 | D-03.02.01 | Kanały z rur PVC SN8 kanalizacji zewnętrznej o śr. 200 mm | m | 3
18 | D-03.02.01 | Kanały z rur PVC-U SN8 kanalizacji zewnętrznej o śr. 315 mm | m | 17
X. ELEMENTY DRENAŻU
19 | D-03.02.01 | Wykonanie drenażu rozsączającego ze skrzynek o wymiarach 0,6x0,6m głębokość skrzynki 0,6m, głębokość całkowita drenażu 1,2m | szt. | 120
20 | D-03.02.01 | Wykonanie podsypki z gruntu o wsp. Filtracji k>8 m/d (gr. warstwy 70 cm) pod skrzynki rozsączające | m2 | 53
21 | D-03.02.01 | Ułożenie geowłókniny | m2 | 113.5
XI. PRZEPUSTY
22 | D-03.01.01 | Wykonanie przepustów betonowych pod zjazdami o średnicy 400 mm | m | 36.5
23 | D-03.01.01 | Ława pod pod przepusty z kruszywa gr. 15cm | m3 | 2.19
24 | D-03.01.01 | Ścianki czołowe dla rur o średnicy 400mm | szt. | 12
PODBUDOWY
XII. PROFILOWANIE I ZAGĘSZCZANIE PODŁOŻA
25 | D-04.01.01 | Profilowanie i zagęszczanie warstw konstrukcji nawierzchni wykonywane mechanicznie pod montaż nawierzchni z kostki betonowej | m2 | 1229.02
26 | D-04.01.01 | Profilowanie i zagęszczanie podłoża wykonywane mechanicznie pod warstwy konstrukcyjne nawierzchni | m2 | 362.31
XIII. WARSTWA PODBUDOWY
27 | D-04.04.02 | Wykonanie podbudowy z kruszywa łamanego stabilizowanego mechanicznie 0/31,5mm, grubość warstwy po zagęszczeniu 15 cm - częściowo z odzysku - zjazdy (w tym zjazd z kruszywa) | m2 | 553.14
28 | D-04.05.01 | Wykonanie podbudowy z kruszywa stabilizowanego cementem C3,0/4,0, grubość warstwy po zagęszczeniu 25 cm - chodniki (budowa/korekta niwelety), zjazdy w miejscach lokalizacji przepustów, ściek przykrawężnikowy | m2 | 398.82
NAWIERZCHNIE
XIV. NAWIERZCHNIE Z KOSTKI BETONOWEJ
29 | D-05.03.23 | Wykonanie nawierzchni z kostki betonowej gr. 6 cm na podsypce cementowo-piaskowej 1:3 o grubości 5 cm - nawierzchnia chodników | m2 | 925.58
30 | D-05.03.23 | Wykonanie nawierzchni z kostki betonowej gr. 8 cm na podsypce cementowo-piaskowej 1:3 o grubości 5 cm - nawierzchnia zjazdów | m2 | 478.17
XV. ELEMENTY NAWIERZCHNI Z KOSTKI KAMIENNEJ
31 | D-05.03.01 | Wykonanie ścieku przykrawężnikowego z kostki kamiennej 9/11 | m2 | 32.75
32 | D-00.00.00 | Cięcie piłą mechaniczną nawierzchni asfaltowych na głębokść 15cm | m | 45
33 | D-00.00.00 | Wypełnienie powstałych spoin lepiszczem asfaltowym na gorąco | m | 45
ELEMENTY ULIC
XVI. KRAWĘŻNIKI
34 | D-08.01.01 | Ustawienie krawężników najazdowych betonowych o wymiarach 15x22 cm na podsypce cementowo-piaskowej 1:4 o grubości 3 cm wraz z wykonaniem ławy z oporem z betonu C12/15 | m | 148.5
35 | D-08.01.01 | Ustawienie krawężników betonowych o wymiarach 15x30 cm na podsypce cementowo-piaskowej 1:4 o grubości 3 cm wraz z wykonaniem ławy z oporem z betonu C12/15 | m | 44.5
36 | D-08.01.01 | Ustawienie oporników betonowych o wymiarach 10x30 cm na podsypce cementowo-piaskowej 1:4 o grubości 3 cm wraz z wykonaniem ławy z oporem z betonu C12/15 | m | 382
XVII. OBRZEŻA
37 | D-08.03.01 | Ustawienie obrzeży betonowych o wymiarach 8x30 cm na podsypce cementowo-piaskowej 1:4 o grubości 3cm wraz z wykonaniem ławy z oporem z betonu C12/15 - częściowo z odzysku | m | 192.22
XVIII. MURY OPOROWE
38 | D-10.01.01 | Montaż muru oporowego prefabrykowanego typu L o wysokości 1,5m na ławie z betonu C8/10 o gr. 10cm | m | 14
XIX. OGRODZENIA
39 | D-01.02.04 | Istniejące ogrodzenie do przestawienia (rozbiórka i odtworzenie) | m | 118
XX. ZIELEŃ DROGOWA
40 | D-09.01.01 | Mikroniwelacja terenu i obsianie trawą | m2 | 8621.33
41 | D-06.01.01 | Makroniwelacja terenu i obsianie trawą | m2 | 724.67
XXI. MONTAŻ ELEMENTÓW BRD
42 | D-07.06.02 | Montaż bariery U-11 | m | 14
43 | D-07.06.02 | Montaż bariery U-12 | m | 357
DOKUMENTACJA POWYKONAWCZA
XXII. POMIAR GEODEZYJNY ZREALIZOWANYCH OBIEKTÓW
44 | D-01.01.01 | Pomiar geodezyjny zrealizowanych obiektów drogowych | km | 1.43
ŁĄCZNIE WARTOŚĆ NETTO
PODATEK VAT 23%
ŁĄCZNIE WARTOŚĆ BRUTTO
Formularz należy opatrzyć kwalifikowanym podpisem elektronicznym, profilem zaufanym lub podpisem osobistym (e-dowód)