## Przedmiar
Przedmiar robót_Sadowa
Lp. | Pozycja wg specyfikacji | Wyszczególnienie elementów rozliczeniowych | Jednostka nazwa ilość
CPV 45100000-8
x | D-M.00.00.00 | WYMAGANIA OGÓLNE | x | x
x | D-M. 00.00.00 | Wymagania ogólne | x | x
1 |  | Koszt dostosowania się do wymagań Warunków Kontraktu i Wymagań Ogólnych zawartych w Specyfikacji technicznej D-M.00.00.00 | ryczałt | 1
x | D-01.00.00 | ROBOTY PRZYGOTOWAWCZE | x | x
x | D-01.01.01a | Odtworzenie trasy i punktów wysokościowych oraz wykonanie inwentaryzacji powykonawczej | x | x
2 |  | Odtworzenie trasy i punktów wysokościowych przy liniowych robotach ziemnych w terenie równinnym | km | 0.32
3 |  | Odtworzenie trasy i punktów wysokościowych przy liniowych robotach ziemnych w terenie równinnym- zakres dodatkowy 1 | km | 0.04
x | D-01.02.02 | Usunięcie warstwy gleby (humusu) | x | x
4 |  | Usunięcie warstwy ziemi urodzajnej (humusu) o grubości 15 cm. Humus do wywozu i utylizacji | m2 | 320
x | D-01.02.04 | Roboty rozbiórkowe | x | x
5 |  | Rozbiórka nawierzchni asfaltowej gr 6 cm na podbudowie z tłucznia gr. 20 cm- jezdnia pod ułożenie kolektora i ścieków przykrawężnikowych z wywiezieniem materiału wraz z utylizacją | m2 | 111
6 |  | Rozbiórka nawierzchni asfaltowej gr 6 cm na podbudowie z tłucznia gr. 20 cm- jezdnia pod ułożenie kolektora i ścieków przykrawężnikowych z wywiezieniem materiału wraz z utylizacją- odcinek dodatkowy 1 i 2 | m2 | 60
7 |  | Frezowanie nawierzchni jezdni na głębokość 4 cm z wywiezieniem materiału wraz z utylizacją | m2 | 235
8 |  | Frezowanie nawierzchni jezdni na głębokość 4 cm z wywiezieniem materiału wraz z utylizacją- odcinek dodatkowy 1 i 2 | m2 | 160
9 |  | Rozbiórka kolektora betonowego DN 600 wraz zasypaniem i zagęszczeniem gruntu | m | 7
10 |  | Rozbiórka oporników betonowych na zjazdach wraz z utylizacja | m | 12
x | D.02.00.01 | ROBOTY ZIEMNE - CPV 45100000-8 | x | x
x | D.02.01.01 | Koryto wraz z profilowaniem i zagęszczeniem podłoża. | x | x
11 |  | Koryto wraz z profilowaniem i zagęszczeniem podłoża wykonywane na całej szerokości jezdni w gruncie kat. l - II, średnia głębokość koryta 20 cm, z wywozem gruntu na odkład - skrzyżowanie wyniesione | m2 | 92
12 |  | Koryto wraz z profilowaniem i zagęszczeniem podłoża wykonywane na całej szerokości jezdni w gruncie kat. l - II, średnia głębokość koryta 20 cm, z wywozem gruntu na odkład – odcinek nawierzchnia gruntowa | m2 | 300
13 |  | Koryto wraz z profilowaniem i zagęszczeniem podłoża wykonywane na całej szerokości jezdni w gruncie kat. l - II, średnia głębokość koryta 20 cm, z wywozem gruntu na odkład – odcinek dodatkowy 1 i 2 | m2 | 60
CPV 45200000-9 ROBOTY BUDOWLANE W ZAKRESIE INŻYNIERII LĄDOWEJ
x | D-03.03.02a | Kanalizacja ,deszczowa | x | x
14 |  | Wykonanie kolektora kanalizacji deszczowej przewód DN 600 z rur PCV-U na podłożu naturalnym z podsypką o grubości min. 0,15 m, oraz obsypką w wysokości min. 0,3 m ponad wierzch rury. | m | 6
15 |  | Wykonanie kolektora kanalizacji deszczowej przewód DN 300 z rur PCV-U na podłożu naturalnym z podsypką o grubości min. 0,15 m, oraz obsypką w wysokości min. 0,3 m ponad wierzch rury. | m | 288
16 |  | Wykonanie kolektora kanalizacji deszczowej przewód DN 300 z rur PCV-U na podłożu naturalnym z podsypką o grubości min. 0,15 m, oraz obsypką w wysokości min. 0,3 m ponad wierzch rur- odcinek dodatkowy 1 | m | 40
17 |  | Wykonanie kolektora kanalizacji deszczowej przewód DN 300 z rur PCV-U na podłożu naturalnym z podsypką o grubości min. 0,15 m, oraz obsypką w wysokości min. 0,3 m ponad wierzch rur- odcinek dodatkowy 2 | m | 15
18 |  | Wykonanie przykanalików kanalizacji deszczowej DN 200 z rur PVC-U klasy SN8 o litych ścianach, ułożonych na podłożu naturalnym z podsypką o grubości min. 0,15 m, oraz obsypką w wysokości min. 0,3 m ponad wierzch rury. | m | 19
19 |  | Wykonanie przykanalików kanalizacji deszczowej DN 200 z rur PVC-U klasy SN8 o litych ścianach, ułożonych na podłożu naturalnym z podsypką o grubości min. 0,15 m, oraz obsypką w wysokości min. 0,3 m ponad wierzch rury. odcinek dodatkowy 1 | m | 5
20 |  | Wykonanie przykanalików kanalizacji deszczowej DN 200 z rur PVC-U klasy SN8 o litych ścianach, ułożonych na podłożu naturalnym z podsypką o grubości min. 0,15 m, oraz obsypką w wysokości min. 0,3 m ponad wierzch rury.- odcinek dodatkowy 2 | m | 5
21 |  | Wykonanie studni rewizyjnych kanalizacji deszczowej DN 1000 | szt. | 10
22 |  | Wykonanie studni rewizyjnych kanalizacji deszczowej DN 1000- odcinek dodatkowy 1 | szt. | 1
23 |  | Wykonanie studni rewizyjnych kanalizacji deszczowej DN 1000- odcinek dodatkowy 2 | szt. | 1
24 |  | Wykonanie wpustów ulicznych żeliwnych o wym.400x600, posadowionych na studniach betonowych DN 500 z osadnikiem min. 0,5m | szt. | 7
25 |  | Wykonanie wpustów ulicznych żeliwnych o wym.400x600, posadowionych na studniach betonowych DN 500 z osadnikiem min. 0,5m- odcinek dodatkowy 1 | szt. | 2
26 |  | Wykonanie wpustów ulicznych żeliwnych o wym.400x600, posadowionych na studniach betonowych DN 500 z osadnikiem min. 0,5m- odcinek dodatkowy 2 | szt. | 2
27 |  | Wykonanie wylotu betonowego prefabrykowanego z kratą wraz z wykonaniem podsypki cementowo piaskowej gr. 10 cm i wymianą gruntu na gł. 50 cm | szt. | 1
28 |  | Umocnienie ścian rowu w odległości do 18 m od wylotu za pomocą ścianek Larsena o wysokości do 3 m | m | 36
29 |  | Odtworzenie rowu polegające na karczowaniu krzewów i zarośli pod trasę rowu, całkowitym odkopaniu profilu rowu wraz z rozplantowaniem ziemi w pobliżu robót, wykonaniu humusowania i obsiania trawą jego skarp i dna wraz z wykonaniem zastawek z pali akacjowych obsypanych otoczakami w odległościach co 30 m | m | 351
x | D-04.00.00 | PODBUDOWY | x | x
x | D-04.04.02 | Podbudowa z mieszanki kruszywa niezwiązanego | x | x
30 |  | Wykonanie podbudowy z kruszywa łamanego - warstwa o grubości po zagęszczeniu 20 cm | m2 | 188
31 |  | Wykonanie podbudowy z kruszywa łamanego - warstwa o grubości po zagęszczeniu 20 cm – odciek dodatkowy 1 i 2 | m2 | 60
32 |  | Wykonanie podbudowy z kruszywa łamanego - warstwa o grubości po zagęszczeniu 5 cm podsypanie na zjazdach | m2 | 20
x | D-04.05.01 | Warstwy z mieszanki kruszywa związanego hydraulicznie cementem | x | x
33 |  | Wykonanie warstwy stabilizacji z kruszywa stab. cementem o Rm=1,5MPa grubości 15 cm - wyniesione skrzyżowanie, odtworzenie nawierzchni przy kolektorze układanym w jezdni | m2 | 188
34 |  | Wykonanie warstwy stabilizacji z kruszywa stab. cementem o Rm=1,5MPa grubości 15 cm - odtworzenie nawierzchni przy kolektorze układanym w jezdni- odcinek dodatkowy 1 i 2 | m2 | 60
x | D-05.00.00 | NAWIERZCHNIE | x | x
x | D-05.01.03 | Nawierzchnia bitumiczna | x | x
35 |  | Wykonanie warstwy ścieralnej z betonu asfaltowego AC 8 S - grubość po zagęszczeniu 4cm - odtworzenie nawierzchni | m2 | 235
36 |  | Wykonanie warstwy ścieralnej z betonu asfaltowego AC 8 S - grubość po zagęszczeniu 4cm - odtworzenie nawierzchni– odcinek dodatkowy 1 | m2 | 215
37 |  | Wykonanie warstwy wiążącej z betonu asfaltowego AC 11W - grubość po zagęszczeniu 4cm - odtworzenie nawierzchni | m2 | 96
38 |  | Wykonanie warstwy wiążącej z betonu asfaltowego AC 11W - grubość po zagęszczeniu 4cm - odtworzenie nawierzchni- odcinek dodatkowy 1 i 2 | m2 | 60
x | D-05.03.01 | Nawierzchnia z kostki brukowej | x | x
39 |  | Wykonanie nawierzchni z kostki brukowej betonowej czerwonej typu "BEHATON" o grubości 8 cm na podsypce cementowo- piaskowej 1:4 grub. 3 cm - wyniesione skrzyżowanie | m2 | 92
40 |  | Przełożenie nawierzchni zjazdów z kostki brukowej | m2 | 19
41 |  | Wykonanie ścieku korytkowego szer. 20 cm z kostki betonowej szarej typu Cegła na podsypce cementowo - piaskowej 1:4 gr. 3 cm | m2 | 25
x | D-05.03.02 | Nawierzchnia żwirowa | x | x
42 |  | Nawierzchnia żwirowa 8 cm | m2 | 300
x | D-06.00.00 | ROBOTY WYKOŃCZENIOWE | x | x
x | D-06.01.01 | Umocnienie powierzchniowe skarp i ścieków | x | x
43 |  | Humusowanie terenów zielonych materiałem z dowozu wraz z obsianiem i nawożeniem; grubość warstwy 10 cm - odcinek dodatkowy 1 | m2 | 100
44 |  | Humusowanie terenów zielonych materiałem z dowozu wraz z obsianiem i nawożeniem; grubość warstwy 10 cm | m2 | 320
x | D- 07.00.00 | URZĄDZENIA BEZPIECZEŃSTWA RUCHU | x | x
x | D-07.06.02a | Urządzenia zabezpieczające ruch pieszych | x | x
45 |  | Oznakowanie poziome | m2 | 3.3
46 |  | Oznakowanie pionowe - znaki komplet | szt. | 1
47 |  | Oznakowanie pionowe - barierki U-12A | m | 20
x | D-08.00.00 | ELEMENTY ULIC - CPV 45233000-0 | x | x
x | D-08.03.01 | Obrzeża kamienne | x | x
48 |  | Ustawienie krawężników betonowych 15x30 cm na ławie C 12/15 z oporem | m | 150
49 |  | Ustawienie krawężników betonowych 15x30 cm na ławie C 12/15 z oporem- odcinek dodatkowy 1 i 2 | m | 50
50 |  | Ustawienie krawężników betonowych 15x22 cm na ławie C 12/15 z oporem | m | 53
51 |  | Ustawienie oporników betonowych 12x25 cm na ławie C 12/15 z oporem -zjazdy | m | 42