## Kosztorys
WIM.271.1.48.2023 |  |  | Zał. nr 6.2 do SWZ nr BZP.271.1.48.2023 Zał. nr 2 umowy WIM /… /2023
ZAKRES RZECZOWO-FINANSOWY Zadanie: „ Przebudowa dróg wewnętrznych w kwartale ulic J. Dąbrowskiego, J. Bema, J. Piłsudskiego i Piastowskiej ”
Lp. | Pozycja wg specyfikacji | Wyszczególnienie elementów rozliczeniowych | Jednostka nazwa ilość |  | Cena jednostkowa [zł] | Wartość [zł]
Zakres Gminy
1 | ST- 01.02.04 | Roboty remontowe - frezowanie nawierzchni bitumicznej do gr. 10 cm z wywozem materiału z rozbiórki | m2 | 400
2 | ST- 01.02.04 | Wywiezienie destruktu bitumicznego z terenu rozbiórki przy mechanicznym załadowaniu i wyładowaniu samochodem samowyładowczym | m3 | 40
3 | ST- 01.02.04 | Rozebranie nawierzchni z płyt betonowych sześciokątnych na podsypce cementowo-piaskowej | m2 | 610
4 | ST- 01.02.04 | Rozbieranie nawierzchni z płyt żelbetowych pełnych o powierzchni 1 szt.ponad 3 m2 | m2 | 720
5 | ST- 01.02.04 | Rozebranie nawierzchni z kostki betonowej gr.8 cm, płyty ażurowej na podsypce cementowo-piaskowej (15% nawierzchni miedzy płytami z poz. 4) | m2 | 108
6 | ST- 01.02.04 | Rozebranie nawierzchni z kostki betonowej gr.8 cm, płyt betonowych chodnikowych na podsypce cementowo-piaskowej | m2 | 20
7 | ST- 01.02.04 | Rozebranie krawężników i obrzeży betonowych na podsypce cementowo- piaskowej | m | 125
8 | ST- 01.02.04 | Rozebranie ław betonowych pod krawężniki | m3 | 6
9 | ST- 01.02.04 | Transport płyt żelbetowych samochodem samowyładowczym przy mechnicznym załadowaniu i rozładowaniu | m3 | 109.5
10 | ST- 01.02.04 | Transport gruzu samochodem samowyładowczym przy ręcznym załadowaniu i mechanicznym rozładowaniu | m3 | 135.48
11 | ST- 04.01.01 | Koryta wykonywane mechanicznie do gł. 50 cm w gruncie kat. II-VI na całej szerokości (jezdnie) | m3 | 135.48
12 | ST- 04.01.01 | Koryta wykonywane mechanicznie do gł. 15 cm w gruncie kat. II-VI na całej szerokości (chodniki) | m2 | 1075
13 | ST- 01.02.04 | Wywiezienie ziemi z korytowania z terenu budowy przy mechanicznym załadowaniu i wyładowaniu samochodem samowyładowczym | m2 | 141
14 | ST- 04.01.01 | Nasypy wykonywane koparkami przedsiębiernymi o poj.łyżki 2.50 m3 w gr.kat. I-II z transp.urobku | m3 | 558.65
15 | ST- 04.01.01 | Zagęszczanie nasypów płytą wibracyjną; grunt sypki kat.I-II - współczynnik zagęszczenia Js=1.00) | m3 | 220
16 | ST- 00.00.00 | Roboty pomiarowe - trasa drogi w terenie równinnym | km | 0.23
17 | ST- 08.01.01 | Ława pod krawężniki betonowa z oporem (szczegół 2) | m3 | 16.8
18 | ST- 08.01.01 | Krawężniki betonowe o wymiarach 15x30 cm bez ław na podsypce cementowo- piaskowej | m | 280
19 | ST- 08.03.01 | Obrzeża betonowe o wymiarach 30x8 cm na podsypce cementowopiaskowej | m | 8
20 | ST- 04.04.02 | Warstwa ulepszonego podłoża z mieszanki piaskowo-żwirowej 0/16 gr. 15 cm | m2 | 1625
21 | ST- 04.04.02 | Warstwa podbudowy zasadniczej z kruszyw łamanych #0-32 mm,stabilizowanych mechanicznie, grubość warstwy 25 cm; | m2 | 1625
22 | ST- 04.04.02 | Uzupełnienie warstw podbudowy zasadniczej z kruszyw łamanych #0-32 mm,stabilizowanych mechanicznie, grubość warstwy do 10 cm; | m2 | 84
23 | ST- 05.03.23 | Nawierzchnie z kostki betonowej grubości 8 cm na podsypce cementowo- piaskowej z wypełnieniem spoin piaskiem | m2 | 1423
24 | ST- 05.03.23 | Nawierzchnie z kostki betonowej grubości 8 cm z pustymi przestrzeniami na podsypce piaskowej | m2 | 210
25 | ST- 05.03.23 | Wypełnienie pustych przestrzeni w kostce piaskiem, ręczne z przerzutem na terenie płaskim, grubość warstwy 8 cm | m3 | 7.56
26 | ST- 01.02.04; ST- 05.03.23 | Nawierzchnie z kostki betonowej 20x16, grubości 8 cm na podsypce cementowo- piaskowej z wypełnieniem spoin piaskiem. Rozebranie nawierzchni z kostki betonowej gr.8 cm na podsypce cementowo- piaskowej Warstwy podsypkowe cementowo-piaskowe zagęszczane mechanicznie do gr.5 cm | m2 | 147
27 | ST- 10.01.01 | Ława pod fundament schodów | m3 | 0.756
28 | ST- 10.01.01 | Schody betonowe prefabrykowane | m | 7.2
29 | ST- 10.01.01 | Oznakowanie krawędzi schodów - 1 i ostatni stopień w biegu schodów, powierzchnia pozioma i pionowa, malowane ręcznie | m2 | 0.72
30 | ST- 12.01.04 | Rozścielenie ziemi urodzajnej ręczne z przerzutem na terenie płaskim, grubość warstwy 10 cm. | m3 | 3.5
31 | ST- 12.01.04 | Wykonanie trawników dywanowych siewem na gruncie kat. I-II z nawożeniem | m2 | 35
32 | ST- 12.01.04 | Nawierzchnie z otoczaków #30-60 mm, warstwa gr. 20 cm z kruszywa rozściełanego ręcznie (opaski przy budynkach) | m2 | 70
33 | ST- 04.04.02 | Warstwa podbudowy zasadniczej z kruszyw łamanych #0-32 mm,stabilizowanych mechanicznie, grubość warstwy 15 cm; | m2 | 63
34 | KNR-W 2-01 0212-03 | Wykopy oraz przekopy wykonywane koparkami podsiębiernymi 0.25 m3 na odkład w gruncie kat. I-II | m3 | 159.188
35 | KNR-W 2-01 0310-0101 | Wykopy liniowe o ścianach pionowych szerokości 0.8-1.5 m pod fundamenty, rurociągi, kolektory w gruntach suchych z wydobyciem urobku łopatą lub wyciągiem ręcznym kat. I-II; głębokość do 1.5 m | m3 | 101.075
36 | KNR-W 2-01 0314-01 | Pełne umocnienie pionowych ścian wykopów liniowych o głębokości do 3.0 m palami szalunkowymi (wypraskami) w gruntach suchych kat. I-II wraz z rozbiórką (szerokość do 1m) | m2 | 202.15
37 | KNR-W 2-18 0511-02 | Podłoża pod kanały i obiekty z materiałów sypkich gr. 15 cm | m3 | 11.663
38 | KNR-W 2-18 0408-05 | Kanały z rur PVC łączonych na wcisk o śr. zewn. 315 mm | m | 34.4
39 | KNR-W 2-18 0408-04 | Kanały z rur PVC łączonych na wcisk o śr. zewn. 250 mm | m | 81.72
40 | KNR-W 2-18 0408-03 | Kanały z rur PVC łączonych na wcisk o śr. zewn. 200 mm | m | 39.37
41 | KNR-W 2-18 0421-03 | Kształtki PVC kanalizacji zewnętrznej jednokielichowe łączone na wcisk o śr. zewn. 200 mm | szt. | 3
42 | KNR-W 2-19 0306-12 analogia | Rury ochronne (osłonowe) ze stali o śr. nominalnej 350 mm | m | 18
43 | KNR-W 2-18 0510-02 | Podłoża betonowe o grubości 10 cm | m3 | 6.162
44 | KNR-W 2-18 0513-01 | Studnie rewizyjne z kręgów betonowych o śr. 1000 mm w gotowym wykopie o głębokości 3m | szt. | 5
45 | KNR-W 2-18 0524-02 | Studzienki ściekowe uliczne betonowe o śr. 500 mm z osadnikiem bez syfonu | szt. | 5
46 | KNR-W 2-18 0706-04 analogia | Próba wodna szczelności kanałów rurowych o śr.nominalnej 315 mm | odc.-1 prób. | 2
47 | KNR-W 2-18 0706-03 analogia | Próba wodna szczelności kanałów rurowych o śr.nominalnej 250 mm | odc.-1 prób. | 2
48 | KNR-W 2-18 0706-02 analogia | Próba wodna szczelności kanałów rurowych o śr.nominalnej 200 mm | odc.-1 prób. | 5
49 | KNR-W 2-18 0511-03 | Obsypka z materiałów sypkich | m3 | 23.325
50 | KNR-W 2-01 0222-01 | Zasypywanie wykopów spycharkami z przemieszczeniem gruntu na odległość do 10 m w gruncie kat. I-III | m3 | 145.106
51 | KNR-W 2-01 0312-0101 | Zasypywanie wykopów liniowych o ścianach pionowych głębokości do 1.5 m i szerokości 0.8-1.5 m; kat. gr. I-II | m3 | 66.087
52 | KNR-W 2-01 0228-01 | Zagęszczenie nasypów ubijakami mechanicznymi; grunty sypkie kat. I-III | m3 | 211.193
53 | KNR-W 2-01 0208-07 | Roboty ziemne wykonywane koparkami podsiębiernymi 0.60 m3 w ziemi kat. I-III uprzednio zmagazynowanej w hałdach z transportem urobku samochodami samowyładowczymi | m3 | 49.07
54 | kalkulacja własna | Włączenie do istniejącej kanalizacji deszczowej | kpl | 1
55 | KNR 4-05I 0315-03 | Demontaż rurociągu betonowego kielichowego o średnicy nominalnej 300 mm uszczelnionego zaprawą cementową | m | 1
56 | KNR 4-05I 0315-01 analogia | Demontaż rurociągu o średnicy nominalnej 160 mm uszczelnionego zaprawą cementową - istniejące podłączenie do Wd5 | m | 6
57 | analiza indywidualna | Zajęcie pasa ruchu drogowego wraz z odtworzeniem nawierzchni w trakcie włączenia projektowanej kanalizacji deszczowej do istniejącego kolektora - ul. Bema | kpl | 1
58 | KNR 2-01 0607-02 | Igłofiltry o śr. do 50 mm wpłukiwane w grunt bezpośrednio bez obsypki na głębokość do 6 m | szt. | 70
59 | E-01 | Kopanie rowów dla kabli w sposób ręczny w gruncie kat. I-II | m3 | 57.6
60 | E-01 | Nasypanie warstwy piasku na dnie rowu kablowego o szerokości do 0.6 m | m | 240
61 | E-01 | Ułożenie rur osłonowych z PCW o śr.do 140 mm | m | 525
62 | E-01 | Przewody uziemiające i wyrównawcze ułożone luzem | m | 250
63 | E-01 | Łączenie przewodów instalacji odgromowej lub przewodów wyrównawczych z bednarki o przekroju do 120 mm2 w wykopie | szt. | 8
64 | E-01 | Układanie kabli o masie do 1.0 kg/m w rurach, pustakach lub kanałach zamkniętych | m | 275
65 | E-01 | Oznakowanie trasy kabla ułożonego w ziemi taśmą z tworzywa sztucznego | m | 240
66 | E-01 | Zarobienie na sucho końca kabla 4-żyłowego o przekroju żył do 50 mm2 na napięcie do 1 kV o izolacji i powłoce z tworzyw sztucznych | szt. | 8
67 | E-01 | Obsypanie warstwą piasku ułożonej instalacji kablowej | m | 240
68 | E-01 | Fundamenty prefabrykowane pojedyncze pod słupy oświetleniowe | szt. | 6
69 | E-01 | Mechaniczne pogrążanie uziomów pionowych prętowych w gruncie kat.I-II | m | 24
70 | E-01 | Montaż i stawianie słupów oświetleniowych o masie do 100 kg | szt. | 6
71 | E-01 | Dostawa i montaż osłony słupa oświetleniowego | szt. | 2
72 | E-01 | Montaż przewodów do opraw oświetleniowych - wciąganie w słupy, rury osłonowe i wysięgniki przy wysokości latarń do 10 m | kpl. | 6
73 | E-01 | Montaż opraw oświetlenia zewnętrznego na słupie - LED 29W | szt. | 3
74 | E-01 | Montaż opraw oświetlenia zewnętrznego na słupie - LED 39W | szt. | 3
75 | E-01 | Montaż osprzętu modułowego w rozdzielnicach - ogranicznik przepięć kombinowany typu 1+2 wyposażony w element odcinający - iskiernik | szt. | 1
76 | E-01 | Badanie linii kablowej N.N.- kabel 4-żyłowy | odc. | 7
77 | E-01 | Badania i pomiary instalacji uziemiającej | kpl. | 1
78 | E-01 | Badania i pomiary instalacji skuteczności zerowania | kpl. | 1
79 | E-01 | Pomiary natężenia oświetlenia | kpl. | 1
80 | ST- 12.01.04 | Oczyszczenie terenu z gałęzi, liści i śmieci - zebranie i wywiezienie zanieczyszczeń samochodami wraz z utylizacją | m3 | 1.69
81 | ST- 12.01.04 | Roboty ziemne wykonywane koparkami podsiębiernymi o poj. łyżki 0.15 m3 w gruncie kat. I-II z transportem urobku samochodami samowyładowczymi i utylizaqcją | m3 | 10.14
82 | ST- 12.01.04 | Rozścielenie ziemi urodzajnej ręczne z transportem taczkami na terenie płaskim | m3 | 10.14
83 | ST- 12.01.04 | Sadzenie krzewów Pęcherznicy kalinolistnej 'Lutenus' | szt. | 30
84 | ST- 12.01.04 | Sadzenie krzewów Berberysu 'Green Carpet | szt. | 45
85 | ST- 12.01.04 | Nawierzchnia z grysu kamiennego gr. 16-32 mm - rozścielany ręcznie - grubość po zagęszczeniu 5 cm | m2 | 33.8
86 |  | Aktualicja istniejacej organizacji ruchu | kpl. | 1
87 |  | Demontaz zanków drogowych | szt. | 3
88 |  | Montaż zaków drogowych | szt. | 3
|  | Łącznie zakres |  | kwota netto [zł]
VAT 23% [zł]
kwota brutto [zł]

## Arkusz2
1 | KNR 2-01 0119-03 | Roboty pomiarowe przy liniowych robotach ziemnych - trasa dr i w terenie równinn m | km | 0.172 | 7287.98 | 1253.53
2 | KNNR 1 0201- 11 | Roboty ziemne - wykopy wykonywane koparkami przedsiębiernymi o poj.łyžki 2.50 m3 w gr.kat. I-II z transp.urobku na odl.do 1 km sam.samowyład. | m3 | 337 | 16.99 | 5725.63
3 | KNNR 1 0503- 03 | Plantowanie (obrobienie na czysto) skarp i dna wykopów wykonywanych mechanicznie w gruntach kat. l- | m2 | 722 | 6.69 | 4830.18
4 | KNR 4-04 1103-04 110305 | Wywiezienie ziemi z terenu budowy przy mechanicznym załadowaniu i wyładowaniu samochodem samoadowcz m na odle łość 15 km | m3 | 337 | 136.46 | 45987.02
5 | KNNR 1 0201- | Nasypy vmonywane koparkami przedsiębiernymi o poj.łyžki 2.50 m3 w gr.kat. I-II z transp.urobku na odl.do 1 km sam.samowyład. | m3 | 300 | 81.88 | 24564
6 | KNNR 1 0409- 03 z.sz.2.2.2. | Zagęszczanie nasypów walcami samojezdnymi statycznymi; grunt sypki kat.l-ll - współczynnik zagęszczenia Js—l .00). | m3 | 300 | 7.42 | 2226
7 | KNR 2-31 0402-04 | Ława z betonu Cl 2/15 pod krawężniki, obrzeża i ściek | m3 | 18.2 | 761.67 | 13862.39
8 | KNNR 6 0401- 01 | Krawężniki betonowe o wymiarach 15x30 cm bez ław na ods ce iaskowe•. | m | 9 | 58.76 | 528.84
9 | KNNR 6 0401- 01 | Krawężniki betonowe o wymiarach 15x22 cm bez ław na ods ce iaskowe• | m | 43 | 56.61 | 2434.23
10 | KNNR 6 0404- 03 | Obrzeża betonowe o wymiarach 30x8 cm na podsyp ce iaskowe• s oin ełnione iaskiem |  | 290 | 43.13 | 12507.7
11 | KNNR 1 0318- 01 | Zasypywanie tylniej ściany krawężnika wraz z zagęszczeniem gruntu w pasie o szerokości o szrerokości 0,50 m, gł. 0,30 m | m3 | 1.35 | 42.84 | 57.83
12 | KNNR 6 0113- 05 | Warstwa podbudowy zasadniczej z kruszyw łamanych #0-32 mm,stabilizowanych mechanicznie, grubość warstwy 15 cm; Krotność 1.5 |  | 35 | 36.79 | 1287.65
13 | KNNR 6 0104- 01 | Warstwy ulepszonego podłoża o gr. 15 cm | rn2 | 35 | 87.74 | 3070.9
14 | KNNR 6 0502- 03 | Nawierzchnie z kostki betonowej 20x10, grubości 8 kolor szary cm na podsypce cementowo-piaskowej z ełnieniem s oin iaskiem. |  | 257 | 115.19 | 29603.83
15 | KNNR 6 0502- 03 | Nawierzchnie z kostki betonowej grubości 8 kolor czarny cm na podsypce cementowo-piaskowej z ełnieniem s oin iaskiem. |  | 35 | 115.19 | 4031.65
16 | KNNR 6 0503- | Chodniki z płyt betonowych o wymiarach 30x30x8 cm z vwpustkami na podsypce piaskowej, spoiny wypełnione piaskiem - obok czynnego pasa jezdni (76-130 | m2 | 5 | 288.81 | 1444.05
17 | KNNR 6 0608- | Ścieki uliczne z kostki o wys. 8 cm na podsypce pias- kowej, 2 rzędy kostki - obok czynnego pasa jezdni | m | 7 | 24.23 | 169.61
18 | KNR AT-04 0204-02 | Oznakowanie poziome nawierzchni bitumicznych cienkowarstwowe on ane mechanicznie | m2 | 27.2 | 79.25 | 2155.6
19 | KNNR 6 0702- 08 | Pionowe znaki drogowe - zdjęcie znaków lub drogow- skazów | szt | 5 | 41.93 | 209.65
20 | KNR 2-25 0419-05 | Słupki do znaków drogowych z rur stalowych o śr.70 mm - rozebranie | szt. | 4 | 33.56 | 134.24
21 | KNNR 6 0702- 01 | Pionowe znaki drogowe - słupki z rur stalowych | szt. | 22 | 350.1 | 7702.2
22 | KNNR 6 0702- 01 | Pionowe znaki drogowe - słupki z rur stalowych prze- stawienie | szt. | 4 | 40.32 | 161.28
23 | KNNR 6 0702- 04 | Pionowe znaki drogowe - tablice znaków | szt. | 2 | 244.02 | 488.04
24 | KNNR 6 0702- 04 | Pionowe znaki drogowe - tablice znaków rzestawienie | szt. | 5 | 44.13 | 220.65
25 | KNR 2-21 0101-01 | Oczyszczenie terenu z resztek budowlanych, gruzu i śmieci - zebranie i złożenie zaniec szczeń w zm | m3 | 2.125 | 161.6 | 343.4
26 | KNR 2-21 0101-04 | Oczyszczenie terenu z resztek budowlanych, gruzu i śmieci - wywiezienie zanieczyszczeń samochodami na odl łość do 1.0 km | rn3 | 2.125 | 126.55 | 268.92
27 | KNR 2-21 0101-05 | Oczyszczenie terenu z resztek budowlanych, gruzu i śmieci - wywiezienie zanieczyszczeń samochodami dodatek za dalsze 0.5 km do 10 km Krotność 18 | m3 | 2.15 | 60.08 | 129.17
28 | KNR 2-21 0213-01 | Ręczne rozrzucenie ziemi żyznej lub kompostowej na terenie kim rubość wars 2 m | ha | 0.043 | 44842.89 | 1928.24
29 | KNR 2-21 0213-02 | Ręczne rozrzucenie ziemi żyznej lub kompostowej na terenie płaskim - dodatek za każdy następny 1 cm grubość warstwy Krotność 8 | ha | 0.043 | 124958.32 | 5373.21
30 | KNR 2-21 0401-02 | Wykonanie trawników dywanowych siewem na gruncie kat. III bez nawożenia |  | 425 | 12.36 | 5253
177952.64
218881.7472