## Arkusz1
zadanie 1
LP | przedmiot | opis | jednostka | ilość | cena jednostkowa brutto | wartość brutto | stawka VAT
1 | Mata turniejowa do badmintona | Mata turniejowa z logotypem Igrzysk stanowiąca specjalistyczną nawierzchnię dedykowaną do rozgrywania turniejów badmintonowych najwyższego szczebla wraz z montażem, demontażem, obsługą techniczną. Mata posiada certyfikat Światowej Federacji Badmintona (BWF) "Grade 1", który jest potwierdzeniem, że mata spełnia wymagania w zakresie amortyzacji, odkształceń pionowych, antypoślizgowości i inne kryteria wymagane w procesie certyfikacji prowadzonej przez BWF. Posiadany certyfikat umożliwia wykorzystanie maty do przeprowadzenia na niej turnieju rangi international level. Preferowany kolor maty – zielonyRAL No. 6024 (PANTONE 348U) . Grubość nawierzchni 3-6mm. Ilość elementów maty - od 4-5. Preferowany sposób montażu - tymczasowe stałe połączenie uniemożliwiające przesuwanie się wszystkich składowych maty, łączenie przy pomocy zamka błyskawicznego. Maksymalna długość jednego elementu składowego maty - do 2 m (ma to na celu możliwość bezproblemowego składowania maty na obiekcie rozgrywania turnieju). Wymiary: 15,4m x 7,2m, | szt. | 1 | 0 | 0
2 | Lotki do badmintona | Lotki do badmintona muszą mieć certyfikat Światowej Federacji Badmintona (BWF) "Approved by the BWF for international play". Materiał główki: korek naturalny, materiał piór: gęsie pióra. Lotki muszą być zapakowane w opakowaniach zawierających 12 lotek (1 tuba). Lotki muszą być dostarczone w szybkości . 76 Dostarczona lotka powinna mieć referencje z informacją, że była oficjalną lotką na przynajmniej 3 turniejach rangi Mistrzostw Europy lub Mistrzostw Świata w latach 2017-2022 | tuba | 100 | 0 | 0
3 | Lotki do badmintona | Lotki do badmintona muszą mieć certyfikat Światowej Federacji Badmintona (BWF) "Approved by the BWF for international play". Materiał główki: korek naturalny, materiał piór: gęsie pióra. Lotki muszą być zapakowane w opakowaniach zawierających 12 lotek (1 tuba). Lotki muszą być dostarczone w szybkości . 77 Dostarczona lotka powinna mieć referencje z informacją, że była oficjalną lotką na przynajmniej 3 turniejach rangi Mistrzostw Europy lub Mistrzostw Świata w latach 2017-2022 | tuba | 300 | 0 | 0
4 | Lotki do badmintona | Lotki do badmintona muszą mieć certyfikat Światowej Federacji Badmintona (BWF) "Approved by the BWF for international play". Materiał główki: korek naturalny, materiał piór: gęsie pióra. Lotki muszą być zapakowane w opakowaniach zawierających 12 lotek (1 tuba). Lotki muszą być dostarczone w szybkości . 78 Dostarczona lotka powinna mieć referencje z informacją, że była oficjalną lotką na przynajmniej 3 turniejach rangi Mistrzostw Europy lub Mistrzostw Świata w latach 2017-2022 | tuba | 200 | 0 | 0
5 | podajnik do lotek badmintonowych | Przyrząd do podawania lotek składający się z przezroczystego zasobnika na lotki wykonanego z pcv oraz metalowego statywu z możliwością regulowania wysokości i konta nachylenia podajnika do lotek. Zasobnik na lotki powinien być tak zakończony, aby znajdujące się w nim lotki nie wylatywały samoczynnie z niego. Zasobnik powinien pomieści minimum 24 lotki. Wysokość do 1,7m, wielkość podstawy (stojaka) ok 0,5m x 0,5m | szt. | 6 | 0 | 0
6 | komplet słupków turniejowych | Komplet słupków badmintonowych (2 sztuki), z zintegrowaną przeciwwagą, która zapobiega przewróceniu się słupków i umożliwia naciągnięcie siatki z siłą na regulaminowej wysokości. Słupki muszą mieć certyfikat Światowej Federacji Badmintona (BWF) "Approved by the BWF for international play". Słupki musza mieć wysokość 1,55 metra od powierzchni boiska i musza pozostać pionowo, gdy siatka jest napięta. Słupki muszą być wyposażone w zintegrowane kółka, umożliwiające przesuwanie ich po nawierzchni. Waga zestawu: od 170-200kg | kpl. | 1 | 0 | 0
7 | siatka dostosowana do słupków turniejowych | Siatka do badmintona musi mieć certyfikat Światowej Federacji Badmintona (BWF) "Approved by the BWF for international play". Siatka musi być wykonana z cienkiego sznurka o ciemnej barwie i równej grubości o oczkach nie mniejszych niż 15mm i nie więcej niż 20mm. Siatka musi mieć głębokość 760 mm i szerokość co najmniej 6,1 metra. Wierzch siatki musi być obszyty taśmą z białego materiału o grubości 75 mm nawiniętą na linkę lub sznurek. Ta taśma musi spoczywać na przewodzie lub kablu. | szt. | 1 | 0 | 0
[5 empty] | Razem | 0
zadanie 2
LP | przedmiot | opis | jednostka | ilość | cena jednostkowa brutto | wartość brutto | stawka VAT
1 | najem maty turniejowej | stanowiąca specjalistyczną nawierzchnię dedykowaną do rozgrywania turniejów badmintonowych najwyższego szczebla wraz z montażem, demontażem, obsługą. Mata posiada certyfikat Światowej Federacji Badmintona (BWF) "Grade 1", który jest potwierdzeniem, że mata spełnia wymagania w zakresie amortyzacji, odkształceń pionowych, antypoślizgowości i inne kryteria wymagane w procesie certyfikacji prowadzonej przez BWF. Posiadany certyfikat umożliwia wykorzystanie maty do przeprowadzenia na niej turnieju rangi international level. Preferowany kolor maty – zielony RAL No. 6024 (PANTONE 348U) . Grubość nawierzchni 3-6mm. Ilość elementów maty - od 4-5. Preferowany sposób montażu - tymczasowe stałe połączenie uniemożliwiające przesuwanie się wszystkich składowych maty, łączenie przy pomocy zamka błyskawicznego. Maksymalna długość jednego elementu składowego maty - do 2 m (ma to na celu możliwość bezproblemowego składowania maty na obiekcie rozgrywania turnieju). Wymiary: 15,4m x 7,2m | szt. | 2 | 0 | 0
2 | najem maty rozgrzewkowej | stanowiąca specjalistyczną nawierzchnię dedykowaną do rozgrywania turniejów badmintonowych najwyższego szczebla wraz z montażem, demontażem, obsługą. Mata posiada certyfikat Światowej Federacji Badmintona (BWF) "Grade 1", który jest potwierdzeniem, że mata spełnia wymagania w zakresie amortyzacji, odkształceń pionowych, antypoślizgowości i inne kryteria wymagane w procesie certyfikacji prowadzonej przez BWF. Posiadany certyfikat umożliwia wykorzystanie maty do przeprowadzenia na niej turnieju rangi international level. Preferowany kolor maty – zielony RAL No. 6024 (PANTONE 348. Grubość nawierzchni 3-6mm. Ilość elementów maty - od 4-5. Preferowany sposób montażu - tymczasowe stałe połączenie uniemożliwiające przesuwanie się wszystkich składowych maty, łączenie przy pomocy zamka błyskawicznego. Maksymalna długość jednego elementu składowego maty - do 2 m (ma to na celu możliwość bezproblemowego składowania maty na obiekcie rozgrywania turnieju). Wymiary: 15,4m x 7,2m | szt. | 2 | 0 | 0
3 | najem maty treningowej | maty (korty) badmintonowe, dedykowane do rozgrywania turniejów badmintonowych najwyższego szczebla. Mata posiada certyfikat Światowej Federacji Badmintona (BWF) "Grade 1", który jest potwierdzeniem, że mata spełnia wymagania w zakresie amortyzacji, odkształceń pionowych, antypoślizgowości i inne kryteria wymagane w procesie certyfikacji prowadzonej przez BWF. Posiadany certyfikat umożliwia wykorzystanie maty do przeprowadzenia na niej turnieju rangi international level. Preferowany kolor maty - zielony. Grubość nawierzchni 3-6mm. Ilość elementów maty - od 4-5. Preferowany sposób montażu - tymczasowe połączenie uniemożliwiające przesuwanie się wszystkich składowych maty (np. łączenie przy pomocy taśmy klejącej). Maksymalna długość jednego elementu składowego maty - do 2 m | szt. | 3 | 0 | 0
4 | komplet słupków turniejowych | Komplet słupków badmintonowych (2 sztuki), z zintegrowaną przeciwwagą, która zapobiega przewróceniu się słupków i umożliwia naciągnięcie siatki z siłą na regulaminowej wysokości. Słupki muszą mieć certyfikat Światowej Federacji Badmintona (BWF) "Approved by the BWF for international play". Słupki musza mieć wysokość 1,55 metra od powierzchni boiska i musza pozostać pionowo, gdy siatka jest napięta. Słupki muszą być wyposażone w zintegrowane kółka, umożliwiające przesuwanie ich po nawierzchni. Waga zestawu: od 170-200kg | kpl. | 2 | 0 | 0
5 | siatka dostosowana do słupków turniejowych | Siatka do badmintona musi mieć certyfikat Światowej Federacji Badmintona (BWF) "Approved by the BWF for international play". Siatka musi być wykonana z cienkiego sznurka o ciemnej barwie i równej grubości o oczkach nie mniejszych niż 15mm i nie więcej niż 20mm. Siatka musi mieć głębokość 760 mm i szerokość co najmniej 6,1 metra. Wierzch siatki musi być obszyty taśmą z białego materiału o grubości 75 mm nawiniętą na linkę lub sznurek. Ta taśma musi spoczywać na przewodzie lub kablu. | szt. | 2 | 0 | 0
6 | komplet słupków rozgrzewkowych | Komplet słupków badmintonowych (2 sztuki), z zintegrowaną przeciwwagą, która zapobiega przewróceniu się słupków i umożliwia naciągnięcie siatki z siłą na regulaminowej wysokości. Słupki muszą mieć certyfikat Światowej Federacji Badmintona (BWF) "Approved by the BWF for international play". Słupki musza mieć wysokość 1,55 metra od powierzchni boiska i musza pozostać pionowo, gdy siatka jest napięta. Słupki muszą być wyposażone w zintegrowane kółka, umożliwiające przesuwanie ich po nawierzchni. Waga zestawu: od 170-200kg | kpl. | 2 | 0 | 0
7 | siatka dostosowana do słupków rozgrzewkowych | Siatka do badmintona musi mieć certyfikat Światowej Federacji Badmintona (BWF) "Approved by the BWF for international play". Siatka musi być wykonana z cienkiego sznurka o ciemnej barwie i równej grubości o oczkach nie mniejszych niż 15mm i nie więcej niż 20mm. Siatka musi mieć głębokość 760 mm i szerokość co najmniej 6,1 metra. Wierzch siatki musi być obszyty taśmą z białego materiału o grubości 75 mm nawiniętą na linkę lub sznurek. Ta taśma musi spoczywać na przewodzie lub kablu. | szt. | 2 | 0 | 0
8 | komplet słupków treningowych | Komplet słupków badmintonowych (2 sztuki), z zintegrowaną przeciwwagą, która zapobiega przewróceniu się słupków i umożliwia naciągnięcie siatki z siłą na regulaminowej wysokości. Słupki musza mieć wysokość 1,55 metra od powierzchni boiska i musza pozostać pionowo, gdy siatka jest napięta. Słupki muszą być wyposażone w zintegrowane kółka, umożliwiające przesuwanie ich po nawierzchni. | kpl. | 3 | 0 | 0
9 | siatka dostosowana do słupków treningowych | Siatka musi być wykonana z cienkiego sznurka o ciemnej barwie i równej grubości o oczkach nie mniejszych niż 15mm i nie więcej niż 20mm. Siatka musi mieć głębokość 760 mm i szerokość co najmniej 6,1 metra. Wierzch siatki musi być obszyty taśmą z białego materiału o grubości 75 mm nawiniętą na linkę lub sznurek. Ta taśma musi spoczywać na przewodzie lub kablu. | szt. | 3 | 0 | 0
10 | urządzenie do precyzyjnego naciągania rakiet wraz świadczeniem usług profesjonalnego naciągania rakiet dla uczestników igrzysk oraz zapewnieniem niezbędnej ilości naciągu badmintonowego. | Specyfikacja dotycząca sprzętu : maszyna do precyzyjnego naciągania rakiet badmintonowych. Zakres siły naciągania minimum od 5 kg do 35kg, ze zmianą siły naciągu (dokładnością naciągania) 0,2 kg. Wykorzystywana maszyna powinna mieć referencje wykorzystywania podczas imprez rangi Mistrzostw Europy lub Mistrzostw Świata w latach 2017-2022. wysokość min. 1m, długośc 1m - 1,4m, szerokość 0,45m-0,6m | szt. | 4 | 0 | 0
11 | usługi | tansport, montaż, demontaż, osbługa techniczna na czas turnieju | kpl. | 1 | 0 | 0
[5 empty] | razem | 0