## Część nr 1
Część nr 1 Obłożenia na blok
Lp. | Nazwa | J.m. | Ilość | Cena jednostkowa w PLN | Wartość netto w PLN | Stawka podatku VAT | Wartość podatku VAT w PLN | Wartość brutto w PLN | Numer katalogowy
1 | Zestaw uniwersalny wzmocniony z dwoma fartuchami 1 x Serweta na stolik instrumentariuszki 150 x 190 cm (owinięcie zestawu) wzmocnienie 75 x 190 cm, gramatura w obszarze wzmocnienia 80 g/m2 (+/- 0,5g/m/2), odporność na przenikanie cieczy min. 260 cm H2O; 4 x Ręczniki 30 x 40 cm; 1 x Fartuch chirurgiczny wykonany z miękkiej, przewiewnej włókniny SMMS o gramaturze 35 g/m2. Fartuch z zakładanymi połami złożony w sposób zapewniający aseptyczną aplikację i zachowujący sterylny obszar na plecach (złożenie typu book folded), wiązany na troki wewnętrzne oraz troki zewnętrzne z kartonikiem; z tyłu, w okolicach szyi, zapięcie na rzep min. 3 cm x 6 cm i 3 cm x 13 cm, mankiety o długości min. 8 cm, wykonane z poliestru. Szwy wykonane techniką ultradźwiękową. Posiada oznakowanie rozmiaru w postaci naklejki naklejone na fartuchu, pozwalające na identyfikację przed rozłożeniem. Rozmiar fartucha w centymetrach oznaczających jego długość 130 cm (+/- 5 cm); 1 x Fartuch chirurgiczny wzmocniony wykonany z miękkiej, przewiewnej włókniny SMMS o gramaturze 35 g/m2. Fartuch z zakładanymi połami złożony w sposób zapewniający aseptyczną aplikację i zachowujący sterylny obszar na plecach (złożenie typu book folded), wiązany na troki wewnętrzne oraz troki zewnętrzne z kartonikiem; z tyłu, w okolicach szyi, zapięcie na rzep min. 3 cm x 6 cm i 3 cm x 13 cm, mankiety o długości min. 8 cm, wykonane z poliestru. Szwy wykonane techniką ultradźwiękową. Gramatura wzmocnienia w części przedniej fartucha i na rękawach 40 g/m2. Posiada oznakowanie rozmiaru w postaci naklejki naklejone na fartuchu, pozwalające na identyfikację przed rozłożeniem. Rozmiar fartucha w centymetrach oznaczających jego długość 150 cm (+/- 5 cm); 1 x Serweta na stolik Mayo 80 x 145 cm, w kształcie worka, złożona w sposób umożliwiający aseptyczną aplikację, ze wzmocnieniem polipropylenowym; wymiar wzmocnienia 75 x 90 cm (+/- 5 cm). Całkowita gramatura serwety 85 g/m2; 1 x Taśma samoprzylepna, włókninowa 9x50cm 1 x Kieszeń samoprzylepna, foliowa, 1-komorowa 38x40cm 1 x Samoprzylepna serweta 2-warstwowa wzmocniona ze zintegrowanymi uchwytami do przewodów i drenów 150x250cm, z dzielonym paskiem samoprzylepnym 15+70+15 cm. Gramatura laminatu podstawowego 57 g/m2 (+/-0,5g/m2). Wokół pola operacyjnego polipropylenowa łata chłonna, całkowita gramatura laminatu podstawowego i łaty chłonnej 109 g/m2 (+/-0,5g/m2); 1 x Samoprzylepna serweta 2-warstwowa wzmocniona 175x180cm. Gramatura laminatu podstawowego 57 g/m2 (+/-0,5g/m2). Wokół pola operacyjnego polipropylenowa łata chłonna, całkowita gramatura laminatu podstawowego i łaty chłonnej 109 g/m2 (+/-0,5g/m2); 2 x Samoprzylepna serweta 2-warstwowa wzmocniona 75x90cm, Gramatura laminatu podstawowego 57 g/m2 (+/-0,5g/m2). Wokół pola operacyjnego polipropylenowa łata chłonna, całkowita gramatura laminatu podstawowego i łaty chłonnej 109 g/m2 (+/-0,5g/m2). Materiał obłożenia spełnia wymagania wysokie normy EN 13795:2019 dla powierzchni krytycznej. Zestaw sterylny, metoda sterylizacji: tlenek etylenu. Na opakowaniu min. 4 etykiety samoprzylepne, zawierające: nazwę zestawu, nr REF, nr serii LOT i datę ważności, 2 z nich dodatkowo posiadają kod kresowy EAN oraz 2 etykiety posiadają kod QR. Zawartość zestawu opisana w języku polskim na etykiecie głównej naklejonej na opakowaniu. | szt. | 250
2 | Zestaw brzuszno - kroczowy 1 x Serweta na stolik instrumentariuszki 150 x 190 cm (owinięcie zestawu) wzmocnienie 75 x 190 cm, gramatura w obszarze wzmocnienia 80 g/m2 (+/- 0,5g/m/2), odporność na przenikanie cieczy min. 260 cm H2O; 4 x Ręczniki 30 x 40 cm; 1 x Serweta na stolik Mayo 80 x 145 cm, w kształcie worka, złożona w sposób umożliwiający aseptyczną aplikację, ze wzmocnieniem polipropylenowym; wymiar wzmocnienia 75 x 90 cm (+/- 5 cm). Całkowita gramatura serwety 85 g/m2; 1 x Serweta brzuszno - kroczowa 260 cm x 310 cm ze zintegrowanymi osłonami na kończyny dolne 125 cm, z otworem w okolicy jamy brzusznej 35 cm x 37 cm otoczonym folią chirurgiczną (rozmiar okna), z otworem na krocze 10 cm x 15 cm, z dwoma zintegrowanymi dwukomorowymi kieszeniami na narzędzia, z osłoną podpórki na kończyny górnych, ze zintegrowanymi uchwytami do przewodów i drenów. Gramatura laminatu podstawowego 57 g/m2 (+/-0,5g/m2). 1 x Serweta do podłożenia pod pacjenta z zakładką do sterylnej aplikacji 75x120 cm, gramatura laminatu podstawowego 57 g/m2 (+/-0,5g/m2). Materiał obłożenia spełnia wymagania wysokie normy PN EN 13795. Zestaw posiada min. 2 etykiety samoprzylepne zawierające nr katalogowy, LOT, datę ważności oraz dane producenta. Na opakowaniu wyraźnie zaznaczony kierunek otwierania. Serwety posiadają oznaczenia kierunku rozkładania w postaci piktogramów. Zestaw sterylny ( metoda sterylizacji : tlenek etylenu) jednorazowego użytku. Zestawy pakowane do transportu podwójnie w worek foliowy oraz karton zewnętrzny. | szt. | 80
3 | Zestaw do laparoskopii 1 x Serweta na stolik instrumentariuszki 150 x 190 cm (owinięcie zestawu) wzmocnienie 75 x 190 cm, gramatura w obszarze wzmocnienia 80 g/m2 (+/- 0,5g/m/2), odporność na przenikanie cieczy min. 260 cm H2O; 3 x Ręczniki 30 x 40 cm; 1 x Serweta na stolik Mayo 80 x 145 cm, w kształcie worka, złożona w sposób umożliwiający aseptyczną aplikację, ze wzmocnieniem polipropylenowym; wymiar wzmocnienia 75 x 90 cm (+/- 5 cm). Całkowita gramatura serwety 85 g/m2; 1 x Fartuch chirurgiczny wykonany z miękkiej, przewiewnej włókniny SMMS o gramaturze 35 g/m2. Fartuch z zakładanymi połami złożony w sposób zapewniający aseptyczną aplikację i zachowujący sterylny obszar na plecach (złożenie typu book folded), wiązany na troki wewnętrzne oraz troki zewnętrzne z kartonikiem; z tyłu, w okolicach szyi, zapięcie na rzep min. 3 cm x 6 cm i 3 cm x 13 cm, mankiety o długości min. 8 cm, wykonane z poliestru. Szwy wykonane techniką ultradźwiękową. Posiada oznakowanie rozmiaru w postaci naklejki naklejone na fartuchu, pozwalające na identyfikację przed rozłożeniem. Rozmiar fartucha w centymetrach oznaczających jego długość 130 cm (+/- 5 cm); 2 x Fartuch chirurgiczny wykonany z miękkiej, przewiewnej włókniny SMMS o gramaturze 35 g/m2. Fartuch z zakładanymi połami złożony w sposób zapewniający aseptyczną aplikację i zachowujący sterylny obszar na plecach (złożenie typu book folded), wiązany na troki wewnętrzne oraz troki zewnętrzne z kartonikiem; z tyłu, w okolicach szyi, zapięcie na rzep min. 3 cm x 6 cm i 3 cm x 13 cm, mankiety o długości min. 8 cm, wykonane z poliestru. Szwy wykonane techniką ultradźwiękową. Posiada oznakowanie rozmiaru w postaci naklejki naklejone na fartuchu, pozwalające na identyfikację przed rozłożeniem. Rozmiar fartucha w centymetrach oznaczających jego długość 150 cm (+/- 5 cm); 1 x Miska niebieska, okrągła 250 ml; 4 x Tupfer gazowy z elementem kontrastującym, wykrój gazy 29 x 35 cm; 20 x Kompresy gazowe 12 W 17 N, 7,5 x 7,5 cm z nitką RTG; 1 x Osłona na kamerę składana rewersowo 13 x 250 cm; 1 x zestaw do drenażu wysokociśnieniowego, butelka Redona 200ml; 1 x Dren Redona ze znacznikiem RTG Ch.16 50cm; 1 x Serweta do laparoskopii wzmocniona 260/200 cm x 335 cm, w pozycji prostej pacjenta, z otworem w okolicy jamy brzusznej 28 cm x 32 cm, z osłoną podpórek na kończyny górne, ze zintegrowanymi uchwytami do przewodów i drenów. Obłożenie pacjenta wykonane z laminatu dwuwarstwowego: włóknina polipropylenowa i folia polietylenowa. Gramatura laminatu podstawowego 57 g/m2 (+/-0,5g/m2). Wokół pola operacyjnego polipropylenowa łata chłonna, całkowita gramatura laminatu podstawowego i łaty chłonnej 109 g/m2 (+/-0,5g/m2). Serweta posiada oznaczenia kierunku rozkładania w postaci piktogramów; Materiał obłożenia spełnia wymagania wysokie normy EN 13795:2019 dla powierzchni krytycznej. Zestaw sterylny, metoda sterylizacji: tlenek etylenu. Na opakowaniu min. 4 etykiety samoprzylepne, zawierające: nazwę zestawu, nr REF, nr serii LOT i datę ważności, 2 z nich dodatkowo posiadają kod kresowy EAN oraz 2 etykiety posiadają kod QR. Zawartość zestawu opisana w języku polskim na etykiecie głównej naklejonej na opakowaniu. | szt. | 200
4 | Zestaw do artroskopii kolana 1 x Serweta na stolik instrumentariuszki 150 x 190 cm (owinięcie zestawu) wzmocnienie 75 x 190 cm, gramatura w obszarze wzmocnienia 80 g/m2 (+/- 0,5g/m/2), odporność na przenikanie cieczy min. 260 cm H2O; 2 x Ręczniki 30 x 40 cm; 1 x Serweta na stolik Mayo 80 x 145 cm, w kształcie worka, złożona w sposób umożliwiający aseptyczną aplikację, ze wzmocnieniem polipropylenowym; wymiar wzmocnienia 75 x 90 cm (+/- 5 cm). Całkowita gramatura serwety 75 g/m2; 2 x Fartuch chirurgiczny wykonany z miękkiej, przewiewnej włókniny SMMS o gramaturze 35 g/m2. Fartuch z zakładanymi połami złożony w sposób zapewniający aseptyczną aplikację i zachowujący sterylny obszar na plecach (złożenie typu book folded), wiązany na troki wewnętrzne oraz troki zewnętrzne z kartonikiem; z tyłu, w okolicach szyi, zapięcie na rzep min. 3 cm x 6 cm i 3 cm x 13 cm, mankiety o długości min. 8 cm, wykonane z poliestru. Szwy wykonane techniką ultradźwiękową. Posiada oznakowanie rozmiaru w postaci naklejki naklejone na fartuchu, pozwalające na identyfikację przed rozłożeniem. Rozmiar fartucha w centymetrach oznaczających jego długość 170 cm (+/- 5 cm); 1 x Osłona ortopedyczna 33 x 55 cm na kończynę, wykonana z laminatu dwuwarstwowego włóknina PP i folia PE, gramatura laminatu 57 g/m2 (+/-0,5 g/m2); 1 x foliowy pasek samoprzylepny 10 x 50 cm; 1 x Serweta chirurgiczna 2-warstwowa 150 x 180cm, gramatura laminatu 57 g/m2 (+/-0,5 g/m2); 1 x Serweta operacyjna do chirurgii kończyny wzmocniona 225 x 320 cm z samouszczelniającym się otworem o średnicy 7 cm umieszczonym centralnie, ze zintegrowanymi uchwytami do mocowania przewodów i drenów. Obłożenie pacjenta wykonane z laminatu dwuwarstwowego: włóknina polipropylenowa i folia polietylenowa. Gramatura laminatu podstawowego 57 g/m2 (+/-0,5g/m2). Wokół pola operacyjnego polipropylenowa łata chłonna, całkowita gramatura laminatu podstawowego i łaty chłonnej 109 g/m2 (+/-0,5g/m2). Serweta posiada oznaczenia kierunku rozkładania w postaci piktogramów. Materiał obłożenia spełnia wymagania wysokie normy EN 13795:2019 dla powierzchni krytycznej. Zestaw sterylny, metoda sterylizacji: tlenek etylenu. Na opakowaniu min. 4 etykiety samoprzylepne, zawierające: nazwę zestawu, nr REF, nr serii LOT i datę ważności, 2 z nich dodatkowo posiadają kod kresowy EAN oraz 2 etykiety posiadają kod QR. Zawartość zestawu opisana w języku polskim na etykiecie głównej naklejonej na opakowaniu. | szt. | 200
Wartość razem

## Część nr 2
Część nr 2 - Bielizna operacyjna
Lp. | Nazwa | J.m. | Ilość | Cena jednostkowa w PLN | Wartość netto w PLN | Stawka podatku VAT | Wartość podatku VAT w PLN | Wartość brutto w PLN | Numer katalogowy
1 | Zestaw uniwersalny, sterylny, włóknina dwuwarstwowa, laminowana , nieprzemakalna ( SPP/PE ) chłonna na całej powierzchni, gramatura 62g/m2, odporność na przenikanie cieczy > 145 cmH20, chłonny na całej powierzchni, osłona Mayo ze wzmocnieniem, naniesione oznaczenia kierunku rozkładania, opakowanie zewnętrzne typu folia-papier, cztery naklejki z kodem kreskowym, nr serii, datą ważności i informacją o producencie. W skład zestawu wchodzi: 1 serweta na stolik instrumentariuszki 150cm x 190cm, 1 serweta na stolik Mayo 80cm x 145cm,1 serweta samoprzylepna 180cm x 180cm,1 serweta samoprzylepna150cm x 240cm,2 serwety samoprzylepne75 x 100cm, 2 włókninowe OP taśmy 10cm x 50cm,2 ręczniki 30cm x 40cm Zgodność z normą PN-EN 13795 | op. | 1000
2 | Fartuch chirurgiczny sterylny, wykonany z pięciowarstwowej, barierowej, niepylącej włókniny typu SMMMS o gramaturze 35g/m2. Sposób złożenia i konstrukcja pozwala na zakładanie fartucha z zachowaniem sterylności zarówno z przodu jak i z tyłu operatora. Przy szyi wykończony lamówką i zapinany na rzep, w pasie wiązany na troki łączone kartonikiem. Rękaw zakończony poliestrowym, elastycznym mankietem. Szwy wykonywane metodą ultradźwiękową. Opakowanie zewnętrzne folia-papier. Opakowanie wewnętrzne serweta włókninowa lub papier krepowy. Trzy naklejki z kodem kreskowym, nr serii i datą ważności. Zgodność z normą EN-13795. Rozmiar M,L,XL,XXL | szt. | 1500
3 | Fartuch chirurgiczny jednorazowy, sterylny, wykonany z pięciowarstwowej, barierowej, niepylącej włókniny typu SMMMS o grmaturze 35g/m2 w części wzmocnionej 40g/m2.Wzmacniany nieprzemakalnymi wstawkami w części przedniej i na rękawach.Sposób złożenia i konstrukcja pozwala na zakładanie fartucha z zachowaniem sterylności zarówno z przodu jak i z tyłu operatora. Przy szyi wykończony lamówką i zapinany na rzep, w pasie wiązany na troki łączone kartonikiem. Rękaw zakończony poliestrowym, elastycznym mankietem. Szwy wykonywane metodą ultradźwiękową. Opakowanie zewnętrzne folia-papier. Opakowanie wewnętrzne serweta włókninowa lub papier krepowy.Trzy naklejki z kodem kreskowym, nr serii i datą ważności. Zgodność z normą EN-13795 | szt. | 1400
4 | Komplet odzieży operacyjnej (spodnie i bluza na krótki rękaw) SMMS, rozmiar M, L, XL, XXL | op. | 1000
5 | Serweta jałowa w rozmiarze 75x50cm z otworem o średnicy 6x8 cm i przylepcem wokół otworu. | szt. | 350
6 | Serweta laminowana w rozmiarze 45x45cm, jałowa. | szt. | 2500
7 | Serweta laminowana w rozmiarze 90x75 cm, jałowa, z przylepcem. | szt. | 500
8 | Serweta laminowana w rozmiarze 90x75 cm, jałowa, bez przylepca. | szt. | 500
9 | Prześcieradło niejałowe włókninowe PP+PE podfoliowane koloru niebieskiego 150x90 cm, gr. Min. 60g/m2 | szt. | 100
10 | Prześcieradło włókninowe, jałowe, w rozmiarze 210x160cm. | szt. | 400
11 | Prześcieradło ochronne na stół operacyjny 5-cio warstwowe, wykonane z dwoch scalonych powłok, powierzchnia chłonna lekko pikowana, absorbcyjna warstwa środkowa, warstwa spodnia pełnobarierowa wykonana z folii polietylenowej. Wymiar całkowity 230x101cm+/-2cm, rdzeń chłonny 49cmx197+/-1cm | szt. | 1200
12 | Pokrowiec na kończynę pacjenta w rozmiarze 120x35 plus taśma 2sztuki 10x50cm każda. Produkt jałowy. | szt. | 50
13 | Serweta na stolik MAYO złożona teleskopowo, wykonana z folii gramatura 42g/m2 w rozmiarze ok. 145x78cm, wzmocniona w części użytkowej w rozmiarze 145x60cm. Produkt sterylny zapakowany w torebkę papierowo-foliową ułatwiającą bezpieczne otwieranie. Wykonany zgodnie z normą EN 13795. | szt. | 500
14 | Mata chłonna 100x75 cm, waga ok.. 160g, pochłania wszystkie płyny, można ją przycinać do dowolnych rozmiarów, można na niej stać. Spodnia warstwa niebieska antypoślizgowa z polietyleniu. Opakowanie 10 szt. | szt. | 192
RAZEM WARTOŚĆ

## Część nr 3
Część nr 3 - Bielizna jednorazowa pościelowa
Lp. | Nazwa | J.m. | Ilość | Cena jednostkowa w PLN | Wartość netto w PLN | Stawka podatku VAT | Wartość podatku VAT w PLN | Wartość brutto w PLN | Numer katalogowy
1 | Komplet pościeli z włókniny polipropylenowej o gramaturze 35g/m2 i składzie: - powłoka ok. 210x160 cm- 1 szt. - powłoczka ok. 80x70 cm - 1 szt. - prześcieradło ok. 210x150 cm - 1 szt. | komplet | 1000
2 | Prześcieradło włókninowe, jednorazowe, w rozmiarze 210x160cm; gramatura 35g/m2 | szt. | 1000
3 | Prześcieradło flizelionowe 210x160 cm | szt. | 1000
4 | Podkład w rolce bibułowy 50cmx50m, dwuwarstwowy (obie warstwy bibułowe); perforacja co 50 cm | rolka | 1600
5 | Serweta sterylna 45x45cm | szt. | 1200
RAZEM WARTOŚĆ