## spis
Tabela elementów rozliczeniowych
Zadanie: "Rewitalizacja powojskowych terenów w celu utworzenia centrum "Mulnik" w Świnoujściu"
L.p. | Pozycja | Wartość netto [zł]
I. | ETAP I
1. | BRANŻA DROGOWA
1.1 | Roboty przygotowawcze i rozbiórkowe
1.2 | Roboty ziemne
1.3 | Ograniczniki nawierzchni
1.4 | Wykonanie podbudowy i nawierzchni
1.5 | Roboty dodatkowe
2. | BRANŻA DROGOWA - ETAP CUM
2.1 | Roboty przygotowawcze i rozbiórkowe
2.2 | Roboty ziemne
3. | BRANŻA DROGOWA - ETAP PORT
3.1 | Roboty przygotowawcze i rozbiórkowe
3.2 | Roboty ziemne
3.3 | Ograniczniki nawierzchni
3.4 | Wykonanie podbudowy i nawierzchni
4. | BRANŻA SANITARNA
4.1 | WODOCIĄG
4.1.1 | Sieć wodociągowa - roboty ziemne
4.1.2 | Sieć wodociągowa - roboty montażowe
4.1.3 | Przyłącza wodociągowe - roboty ziemne
4.1.4 | Przyłącza wodociągowe - roboty montażowe
4.2 | KANALIZACJA SANITARNA
4.2.1 | Sieć kanalizacji sanitarnej
4.2.1.1 | Roboty ziemne
4.2.1.2 | Roboty montażowe
4.2.2 | Przyłącza kanalizacji sanitarnej
4.2.2.1 | Roboty ziemne
4.2.2.2 | Roboty montażowe
4.2.3 | Wymiana istniejącego kanału kanalizacji sanitarnej na odc. KS1-KS1.2
4.2.3.1 | Roboty ziemne
4.2.3.2 | Roboty montażowe
4.3 | KANALIZACJA DESZCZOWA
4.3.1 | Sieć kanalizacji deszczowej
4.3.1.1 | Roboty ziemne
4.3.1.2 | Roboty montażowe
5. | BRANŻA ELEKTRYCZNA I TELETECHNICZNA
5.1 | Usunięcie kolizji
5.1.1 | Kolizja 1.1
5.1.2 | Kolizja 1.2
5.1.3 | Kolizja 2.1
5.1.4 | Kolizja 2.2
5.1.5 | Kolizja 2.3
5.1.6 | Kolizja 2.4
5.1.7 | Kolizja 2.5
5.1.8 | Kolizja 2.6
5.1.9 | Kolizja 2.7
5.1.10 | Kolizja 3.1
5.1.11 | Kolizja 4.1
5.1.12 | Kolizja 4.2
5.1.13 | Kolizja 4.3
5.1.14 | Czynne kable miedziane
5.2 | Oświetlenie
5.2.1 | Demontaż
5.2.2 | Oświetlenie zewnętrzne
5.2.3 | Kanalizacja telekomunikacyjna
5.2.4 | Czynności dodatkowe
6. | ROZBIÓRKI
6.1 | Mur ogrodzenie
6.2 | Budynek nr 1
6.3 | Budynek nr 2
6.4 | Budynek nr 3
6.5 | Budynek nr 4
6.6 | Budynek nr 5
6.7 | Budynek nr 6
6.8 | Budynek nr 7
6.9 | Fundament nr 1
razem ETAP I: |  | 0
II. | ETAP II
7. | BRANŻA DROGOWA
7.1 | Roboty przygotowawcze i rozbiórkowe
7.2 | Roboty ziemne
7.3 | Ograniczniki nawierzchni
7.4 | Wykonanie podbudowy i nawierzchni
7.5 | Roboty dodatkowe
8. | BRANŻA SANITARNA
8.1 | WODOCIĄG
8.1.1 | Sieć wodociągowa - roboty ziemne
8.1.2 | Sieć wodociągowa - roboty montażowe
8.2 | KANALIZACJA SANITARNA
8.2.1 | Sieć kanalizacji sanitarnej - roboty ziemne
8.2.2 | Sieć kanalizacji sanitarnej - roboty montażowe
8.3 | KANALIZACJA DESZCZOWA
8.3.1 | Sieć kanalizacji deszczowej - roboty ziemne
8.3.2 | Sieć kanalizacji deszczowej - roboty montażowe
9. | BRANŻA ELEKTRYCZNA I TELETECHNICZNA
9.1 | Oświetlenie zewnętrzne
9.2 | Kanalizacja telekomunikacyjna
9.3 | Czynności dodatkowe
10. | ROZBIÓRKI
10.1 | Budynek nr 8
razem ETAP II: |  | 0
razem ETAP I i II: |  | 0

## CZĘŚĆ I ZAMÓWIENIA
WIM.271.1.40.2019 |  |  | Załącznik nr 2.2 do SIWZ
ZAKRES RZECZOWO-FINANSOWY Zadanie: "Rewitalizacja powojskowych terenów w celu utworzenia centrum "Mulnik" w Świnoujściu"
Lp. | Nr spec. techn. | Opis i wyliczenia | j.m. | Ilość | Cena jednostkowa [zł] | Wartość [zł]
1 | 2 | 3 | 4 | 5 | 6 | 7
I. |  | CZĘŚĆ I ZAMÓWIENIA - ETAP I (zakres Gminy)
1. |  | BRANŻA DROGOWA
1.1 |  | ROBOTY PRZYGOTOWAWCZE I ROZBIÓRKOWE
1 | D-01.01.01 | Wytyczenie dróg | km | 2.631
2 | D-01.02.04 | Rozbiórka nawierzchni bitumicznej z podbudową z wywozem gruzu w miejsce wybrane przez Wykonawcę spełniające wymagania przepisów o gospodarce odpadami | m2 | 780
3 | D-01.02.04 | Rozbiórka nawierzchni z płyt drogowych żelbetowych z wywozem gruzu w miejsce wybrane przez Wykonawcę spełniające wymagania przepisów o gospodarce odpadami | m2 | 320
4 |  | Obsługa saperska | ha | 12.5
#REF! | D-01.00.00 | Karczowanie i wywożenie korzeni i pni o średnicy 10-15cm w miejsce wybrane przez Wykonawcę spełniające wymagania przepisów o gospodarce odpadami | szt | 92
#REF! | D-01.00.00 | Karczowanie i wywożenie korzeni i pni o średnicy 16-25cm w miejsce wybrane przez Wykonawcę spełniające wymagania przepisów o gospodarce odpadami | szt | 656
#REF! | D-01.00.01 | Wywożenie korzeni i pni o średnicy 26-35cm w miejsce wybrane przez Wykonawcę spełniające wymagania przepisów o gospodarce odpadami | szt | 380
#REF! | D-01.00.02 | Wywożenie korzeni i pni o średnicy 36-45cm w miejsce wybrane przez Wykonawcę spełniające wymagania przepisów o gospodarce odpadami | szt | 134
#REF! | D-01.00.03 | Wywożenie korzeni i pni o średnicy 46-55cm w miejsce wybrane przez Wykonawcę spełniające wymagania przepisów o gospodarce odpadami | szt | 28
#REF! | D-01.00.04 | Wywożenie korzeni i pni o średnicy 56-65cm w miejsce wybrane przez Wykonawcę spełniające wymagania przepisów o gospodarce odpadami | szt | 2
1.2 |  | ROBOTY ZIEMNE
20 | D-02.00.01 | Wykonanie wykopów z wbudowaniem w nasyp z transportem w obrębie budowy | m3 | 5905.53
21 | D-02.00.01 | Wykonanie wykopów z wywozem urobku na teren CUM | m3 | 29389.25
22 | D-02.03.01 | Wykonanie nasypów nośnych z pospółki z zagęszczeniem | m3 | 2971.9
1.3 |  | OGRANICZNIKI NAWIERZCHNI
23 | D-08.01.01b | Wbudowanie krawężników betonowych 15x30cm ulicznych na podsypce cementowo-piaskowej z wykonaniem ławy betonowej C12/15 z oporem o F=0,06m2 | m | 5062
24 | D-08.03.01 | Wbudowanie obrzeży betonowych 30x8cm na podsypce cementowo-piaskowej | m | 10703
25 | D-08.01.01b | Wbudowanie krawężników betonowych 15x30cm oporników na podsypce cementowo-piaskowej z wykonaniem ławy betonowej C12/15 z oporem o F=0,06m2 | m | 1073.5
1.4 |  | WYKONANIE PODBUDOWY I NAWIERZCHNI
Wykonanie konstrukcji nawierzchni jezdni głównej
26 | D-04.01.01 | Profilowanie i zagęszczanie mechaniczne podłoża pod warstwy konstrukcyjne nawierzchni | m2 | 15488.3
27 | D-02.03.01c | Wbudowanie geotkaniny propylenowej o wytrzymałości 30/30 kN/m | m2 | 15488.3
28 | D-02.03.01c | Wbudowanie georusztu trójosiowego polimerowego o sztywnych węzłach | m2 | 15488.3
29 | D-04.04.02 | Wbudowanie warstwy kruszywa łamanego stabilizowanego mechanicznie 0/31,5, grubość warstwy po zagęszczeniu 25cm | m2 | 15488.3
30 | D-04.05.01a | Wbudowanie warstwy stabilizacji cementem z betoniarni Rm=2,5 MPa, grubość warstwy po zagęszczeniu 10cm | m2 | 15488.3
31 | D-04.04.02 | Wbudowanie warstwy podbudowy pomocniczej z kruszywa łamanego stabilizowanego mechanicznie 0/31,5 jak dla KR3, grubość warstwy po zagęszczeniu 25cm | m2 | 14515
32 | D-04.03.01a | Mechaniczne oczyszczenie i skropienie emulsją asfaltową na zimno podbudowy tłuczniowej przy zużyciu emulsji 0,8kg/m2 | m2 | 14515
33 | D-04.07.01a | Wbudowanie warstwy podbudowy zasadniczej z AC 22P jak dla KR3, grubość warstwy po zagęszczeniu 7cm | m2 | 14515
34 | D-04.03.01a | Mechaniczne oczyszczenie i skropienie emulsją asfaltową na zimno podbudowy bitumicznej przy zużyciu emulsji 0,5kg/m2 | m2 | 14515
35 | D-05.03.05b | Wbudowanie warstwy wiążącej z AC11W jak dla KR3, grubość warstwy po zagęszczeniu 5cm | m2 | 14515
36 | D-04.03.01a | Mechaniczne oczyszczenie i skropienie emulsją asfaltową na zimno warstwy wiążącej bitumicznej przy zużyciu emulsji 0,5kg/m2 | m2 | 14515
37 | D-05.03.13a | Wbudowanie warstwy ścieralnej z SMA8 jak dla KR3, grubość warstwy po zagęszczeniu 4cm | m2 | 14515
Wykonanie konstrukcji nawierzchni jezdni dróg 35.KD.W, dojazdu do CUM1, 18.III.KD.D, parkingów, zjazdów
38 | D-04.01.01 | Profilowanie i zagęszczanie mechaniczne podłoża pod warstwy konstrukcyjne nawierzchni | m2 | 6676.7
39 | D-02.03.01c | Wbudowanie geotkaniny propylenowej o wytrzymałości 30/30 kN/m | m2 | 6676.7
40 | D-02.03.01c | Wbudowanie georusztu trójosiowego polimerowego o sztywnych węzłach | m2 | 6676.7
41 | D-04.04.02 | Wbudowanie warstwy kruszywa łamanego stabilizowanego mechanicznie 0/31,5, grubość warstwy po zagęszczeniu 25cm | m2 | 6676.7
42 | D-04.05.01a | Wbudowanie warstwy stabilizacji cementem z betoniarni Rm=2,5 MPa, grubość warstwy po zagęszczeniu 10cm | m2 | 6676.7
43 | D-04.04.02 | Wbudowanie warstwy podbudowy pomocniczej z kruszywa łamanego stabilizowanego mechanicznie 0/31,5, grubość warstwy po zagęszczeniu 20cm | m2 | 6104
44 | D-05.03.23a | Wbudowanie warstwy ścieralnej z kostki betonowej grubości 8cm na podsypce cementowo-piaskowej grubości 3cm | m2 | 6104
Wykonanie konstrukcji nawierzchni zatok autobusowych
45 | D-04.01.01 | Profilowanie i zagęszczanie mechaniczne podłoża pod warstwy konstrukcyjne nawierzchni | m2 | 767.1
46 | D-02.03.01c | Wbudowanie geotkaniny propylenowej o wytrzymałości 30/30 kN/m | m2 | 767.1
47 | D-02.03.01c | Wbudowanie georusztu trójosiowego polimerowego o sztywnych węzłach | m2 | 767.1
48 | D-04.04.02 | Wbudowanie warstwy kruszywa łamanego stabilizowanego mechanicznie 0/31,5, grubość warstwy po zagęszczeniu 25cm | m2 | 767.1
49 | D-04.05.01a | Wbudowanie warstwy stabilizacji cementem z betoniarni Rm=2,5 MPa, grubość warstwy po zagęszczeniu 15cm | m2 | 767.1
50 | D-04.06.01 | Wbudowanie warstwy podbudowy zasadniczej z chudego betonu Rm=6-9 MPa, grubość warstwy po zagęszczeniu 20cm | m2 | 681
51 | D-05.03.01 | Wbudowanie warstwy ścieralnej z kostki kamiennej rzędowej (z odzysku) spoinowana żywicą epoksydową grubości 14cm na podsypce cementowo-piaskowej grubości 3cm | m2 | 681
Wykonanie konstrukcji nawierzchni chodników
52 | D-04.01.01 | Profilowanie i zagęszczanie mechaniczne podłoża pod warstwy konstrukcyjne nawierzchni | m2 | 7029
53 | D-02.03.01c | Wbudowanie geotkaniny propylenowej o wytrzymałości 30/30 kN/m | m2 | 7029
54 | D-04.04.02 | Wbudowanie warstwy kruszywa naturalnego o ciągłym uziarnieniu, grubość warstwy po zagęszczeniu 25cm | m2 | 6841.8
55 | D-04.05.01a | Wbudowanie warstwy stabilizacji cementem z betoniarni Rm=2,5 MPa, grubość warstwy po zagęszczeniu 10cm | m2 | 6841.8
56 | D-05.03.23a | Wbudowanie warstwy ścieralnej z kostki betonowej grubości 8cm na podsypce cementowo-piaskowej grubości 3cm | m2 | 6841.8
57 | D-05.03.23a | Wbudowanie warstwy ścieralnej z płytek ostrzegawczych z wypustkami 40x40cm żółtych, grubości 8cm na podsypce cementowo-piaskowej grubości 3cm | m2 | 187.2
Wykonanie konstrukcji nawierzchni ścieżek rowerowych
58 | D-04.01.01 | Profilowanie i zagęszczanie mechaniczne podłoża pod warstwy konstrukcyjne nawierzchni | m2 | 4149
59 | D-02.03.01c | Wbudowanie geotkaniny propylenowej o wytrzymałości 30/30 kN/m | m2 | 4149
60 | D-04.04.02 | Wbudowanie warstwy kruszywa łamanego stabilizowanego mechanicznie 0/31,5, grubość warstwy po zagęszczeniu 15cm | m2 | 4149
61 | D-04.03.01a | Mechaniczne oczyszczenie i skropienie emulsją asfaltową na zimno podbudowy tłuczniowej przy zużyciu emulsji 0,8kg/m2 | m2 | 4149
62 | D-05.03.13a | Wbudowanie warstwy wiążącej z AC8S, grubość warstwy po zagęszczeniu 5cm | m2 | 4149
63 | D-04.03.01a | Mechaniczne oczyszczenie i skropienie emulsją asfaltową na zimno warstwy wiążącej bitumicznej przy zużyciu emulsji 0,5kg/m2 | m2 | 4149
64 | D-05.03.13a | Wbudowanie warstwy wiążącej z AC8S (jasny na kruszywie gabro), grubość warstwy po zagęszczeniu 5cm | m2 | 4149
1.5 |  | ROBOTY DODATKOWE
65 | D-00.00.00 | Regulacja pionowa włazów kanałowych | szt | 32
66 | D-00.00.00 | Regulacja pionowa studzienek telefonicznych | szt | 6
67 | D-00.00.00 | Regulacja skrzynek wodociągowych | szt | 1
68 | D-09.01.01 | Humusowanie terenów zielonych warstwą ziemi urodzajnej o grubości 10cm | m3 | 2819.155
69 | D-09.01.01 | Wykonanie trawników siewem z nawożeniem | m2 | 28191.55
70 | D-09.01.01 | Sadzenie drzew (jarząb pospolity) w dołach o średnicy i głębokości 0,3m z całkowitą zaprawą dołów | szt | 179
71 | D-07.02.01 | Montaż słupków z rur stalowych do pionowych znaków drogowych | szt | 87
72 | D-07.02.01 | Montaż pionowych znaków nowych | szt | 87
73 | D-07.02.01 | Montaż azyli dla pieszych z mas chemoutwardzalnych | szt | 14
74 | D-07.02.01 | Montaż słupków przeszkodowych U-5b (żółtych) ze znakliem C-9 pasywnych (odblaskowych) | szt | 14
75 | D-07.02.01 | Montaż zapory U-20b | m | 20
76 | D-07.01.01 | Wykonanie oznakowania chemoutwardzalnego grubowarstwowego | m | 739.78
2. |  | BRANŻA DROGOWA - ETAP CUM
2.1 |  | ROBOTY PRZYGOTOWAWCZE I ROZBIÓRKOWE
77 |  | Obsługa saperska | ha | 1
#REF! | D-01.00.00 | Wywożenie korzeni i pni o średnicy 10-15cm w miejsce wybrane przez Wykonawcę spełniające wymagania przepisów o gospodarce odpadami | szt | 141
#REF! | D-01.00.00 | Wywożenie korzeni i pni o średnicy 16-25cm w miejsce wybrane przez Wykonawcę spełniające wymagania przepisów o gospodarce odpadami | szt | 503
#REF! | D-01.00.00 | Wywożenie korzeni i pni o średnicy 26-35cm w miejsce wybrane przez Wykonawcę spełniające wymagania przepisów o gospodarce odpadami | szt | 828
#REF! | D-01.00.00 | Wywożenie korzeni i pni o średnicy 36-45cm w miejsce wybrane przez Wykonawcę spełniające wymagania przepisów o gospodarce odpadami | szt | 372
#REF! | D-01.00.00 | Wywożenie korzeni i pni o średnicy 46-55cm w miejsce wybrane przez Wykonawcę spełniające wymagania przepisów o gospodarce odpadami | szt | 151
#REF! | D-01.00.00 | Wywożenie korzeni i pni o średnicy 56-65cm w miejsce wybrane przez Wykonawcę spełniające wymagania przepisów o gospodarce odpadami | szt | 8
2.2 |  | ROBOTY ZIEMNE
93 | D-02.00.01 | Wykonanie wykopów z wbudowaniem w nasyp z transportem w obrębie budowy | m3 | 6648.23
3. |  | BRANŻA DROGOWA - ETAP PORT
3.1 |  | ROBOTY PRZYGOTOWAWCZE I ROZBIÓRKOWE
94 | D-01.01.01 | Wytyczenie dróg | km | 0.017
95 | D-01.02.04 | Rozbiórka nawierzchni z płyt drogowych żelbetowych z wywozem gruzu w miejsce wybrane przez Wykonawcę spełniające wymagania przepisów o gospodarce odpadami | m2 | 320
96 |  | Obsługa saperska | ha | 0.032
3.2 |  | ROBOTY ZIEMNE
97 | D-02.00.01 | Wykonanie wykopów z wywozem urobku na teren CUM | m3 | 65.1
3.3 |  | OGRANICZNIKI NAWIERZCHNI
98 | D-08.01.01b | Wbudowanie krawężników betonowych 15x30cm ulicznych na podsypce cementowo-piaskowej z wykonaniem ławy betonowej C12/15 z oporem o F=0,06m2 | m | 50
3.4 |  | WYKONANIE PODBUDOWY I NAWIERZCHNI
Wykonanie konstrukcji nawierzchni jezdni drogi na działce nr 213/49
99 | D-04.01.01 | Profilowanie i zagęszczanie mechaniczne podłoża pod warstwy konstrukcyjne nawierzchni | m2 | 315
100 | D-02.03.01c | Wbudowanie geotkaniny propylenowej o wytrzymałości 30/30 kN/m | m2 | 315
101 | D-02.03.01c | Wbudowanie georusztu trójosiowego polimerowego o sztywnych węzłach | m2 | 315
102 | D-04.04.02 | Wbudowanie warstwy kruszywa łamanego stabilizowanego mechanicznie 0/31,5, grubość warstwy po zagęszczeniu 25cm | m2 | 315
103 | D-04.05.01a | Wbudowanie warstwy stabilizacji cementem z betoniarni Rm=2,5 MPa, grubość warstwy po zagęszczeniu 10cm | m2 | 315
104 | D-04.04.02 | Wbudowanie warstwy podbudowy pomocniczej z kruszywa łamanego stabilizowanego mechanicznie 0/31,5, grubość warstwy po zagęszczeniu 20cm | m2 | 300
105 | D-05.03.23a | Wbudowanie warstwy ścieralnej z kostki betonowej grubości 8cm na podsypce cementowo-piaskowej grubości 3cm | m2 | 300
4. |  | BRANŻA SANITARNA
4.1 |  | WODOCIĄG
4.1.1 |  | Sieć wodociągowa - roboty ziemne
106 | SST-S02 | Roboty pomiarowe przy liniowych robotach ziemnych - trasa dróg w terenie równinnym | km | 2.49
107 | SST-S02 | Roboty ziemne w gruncie kategorii III wykonywane koparkami przedsiębiernymi o pojemności łyżki 0,40m3 z transportem urobku samochodami samowyładowczymi do 5t na odległość do 1km | m3 | 4095.32
108 | SST-S02 | Nakłady uzupełniające do tablic 0201-0213 za każde dalsze rozpoczęte 0,5km odległości transportu gruntu kategorii III-IV samochodami samowyładowczymi 5-10t na odległość ponad 1km po drogach utwardzonych | m3 | 4095.32
109 | SST-S02 | Przywóz piasku na wymianę gruntu (wymiana gruntu 50%) - bez kosztów piasku | m3 | 1435.27
110 | SST-S02 | Nakłady uzupełniające do tablic 0201-0213 za każde dalsze rozpoczęte 0,5km odległości transportu gruntu kategorii III-IV samochodami samowyładowczymi 5-10t na odległość ponad 1km po drogach utwardzonych - dla przywozu piasku | m3 | 1435.27
111 | SST-S02 | Zasypanie wykopów spycharkami gąsienicowymi 55kW (75KM) z przemieszczeniem gruntu kategorii I-III na odległość do 10m - wraz z kosztem piasku 50% | m3 | 2870.53
112 | SST-S02 | Zagęszczenie nasypów z gruntu sypkiego kategorii I-III zagęszczarkami | m3 | 2870.53
4.1.2 |  | Sieć wodociągowa - roboty montażowe
113 | SST-S02 | Podłoża pod kanały i obiekty z materiałów sypkich o grubości 10cm | m3 | 248.5
114 | SST-S02 | Podłoża pod kanały i obiekty z materiałów sypkich o grubości 30cm - obsypka nad wierzch rury | m3 | 1117.78
115 | SST-S02 | Rurociągi z rur żeliwnych ciśnieniowych kielichowych o średnicy nominalnej 200mm | m | 1780.55
116 | SST-S02 | Rurociągi z rur żeliwnych ciśnieniowych kielichowych o średnicy nominalnej 125mm | m | 654.65
117 | SST-S02 | Rurociągi z rur żeliwnych ciśnieniowych kielichowych o średnicy nominalnej 80mm | m | 30.1
118 | SST-S02 | Rurociągi z rur żeliwnych ciśnieniowych kielichowych o średnicy nominalnej 50mm | m | 19.6
119 | SST-S02 | Kształtki żeliwne ciśnieniowe kielichowe o średnicy 50mm | szt | 2
120 | SST-S02 | Montaż rurociągów z rur polietylenowych PE, PEHD o średnicy zewnętrznej 63mm | m | 5.05
121 | SST-S02 | Połączenie za pomocą kształtek elektrooporowych rur polietylenowych, ciśnieniowych PE, PEHD o średnicy zewnętrznej 63mm | szt | 2
122 | SST-S02 | Kształtki żeliwne ciśnieniowe kielichowe o średnicy 200mm | szt | 20
Węzeł W1
123 | SST-S02 | Kształtki żeliwne ciśnieniowe kielichowe o średnicy 200mm - Króciec bosy żeliwny DN200 | szt | 1
124 | SST-S02 | Kształtki żeliwne ciśnieniowe kielichowe o średnicy 200mm - Kształtka kielichowo-kołnierzowa DN200 | szt | 1
125 | SST-S02 | Zasuwy żeliwne klinowe owalne kołnierzowe z obudową o średnicy 200mm | kpl | 1
Węzeł W4, W7
126 | SST-S02 | Kształtki żeliwne ciśnieniowe kołnierzowe o średnicy 200mm - Trójnik redukcyjny kołnierzowy DN200/125 | szt | 2
127 | SST-S02 | Montaż kształtek ciśnieniowych PE, PEHD o połączeniach zgrzewano-kołnierzowych (tuleje kołnierzowe na luźny kołnierz) o średnicy zewnętrznej 110mm-140mm - Tuleja kołnierzowa PE de125 | szt | 2
128 | SST-S02 | Zasuwy żeliwne klinowe owalne kołnierzowe z obudową o średnicy 125mm | kpl | 2
129 | SST-S02 | Kształtki żeliwne ciśnieniowe kielichowe o średnicy 200mm - Króciec bosy żeliwny DN200 | szt | 2
130 | SST-S02 | Kształtki żeliwne ciśnieniowe kielichowe o średnicy 200mm - Kształtka kielichowo-kołnierzowa DN200 | szt | 4
131 | SST-S02 | Połączenie za pomocą kształtek elektrooporowych rur polietylenowych, ciśnieniowych PE, PEHD o średnicy zewnętrznej 125mm - Mufa PEde125 | szt | 2
Węzeł W5
132 | SST-S02 | Kształtki żeliwne ciśnieniowe kołnierzowe o średnicy 200mm - Trójnik redukcyjny kołnierzowy DN200/80 | szt | 1
133 | SST-S02 | Kształtki żeliwne ciśnieniowe kołnierzowe o średnicy 80mm - Redukcja kołnierzowa DN80/50 | szt | 1
134 | SST-S02 | Zasuwy żeliwne klinowe owalne kołnierzowe z obudową o średnicy 50mm | kpl | 2
135 | SST-S02 | Montaż kształtek ciśnieniowych PE, PEHD o połączeniach zgrzewano-kołnierzowych (tuleje kołnierzowe na luźny kołnierz) o średnicy zewnętrznej do 90mm - Tuleja kołnierzowa PE de63/50 | szt | 1
136 | SST-S02 | Kształtki żeliwne ciśnieniowe kielichowe o średnicy 200mm - Króciec bosy żeliwny DN200 | szt | 1
137 | SST-S02 | Kształtki żeliwne ciśnieniowe kielichowe o średnicy 200mm - Kształtka kielichowo-kołnierzowa DN200 | szt | 2
138 | SST-S02 | Połączenie za pomocą kształtek elektrooporowych rur polietylenowych, ciśnieniowych PE, PEHD o średnicy zewnętrznej 63mm - Mufa PEde63 | szt | 2
Węzeł W12
139 | SST-S02 | Zasuwy żeliwne klinowe owalne kołnierzowe z obudową o średnicy 50mm | kpl | 2
140 | SST-S02 | Kształtki żeliwne ciśnieniowe kołnierzowe o średnicy 200mm - Trójnik redukcyjny kołnierzowy DN200/80 | szt | 1
141 | SST-S02 | Kształtki żeliwne ciśnieniowe kołnierzowe o średnicy 80mm - Redukcja kołnierzowa DN80/50 | szt | 1
142 | SST-S02 | Kształtki żeliwne ciśnieniowe kielichowe o średnicy 200mm - Króciec bosy żeliwny DN200 | szt | 2
143 | SST-S02 | Kształtki żeliwne ciśnieniowe kielichowe o średnicy 200mm - Kształtka kielichowo-kołnierzowa DN200 | szt | 3
144 | SST-S02 | Kształtki żeliwne ciśnieniowe kielichowe o średnicy 50mm uszczelniane folią aluminiową - Króciec bosy żeliwny DN50 | szt | 1
145 | SST-S02 | Łącznik rurowo-rurowy do rur PE DN50 | szt | 1
Węzeł W16
146 | SST-S02 | Kształtki żeliwne ciśnieniowe kołnierzowe o średnicy 200mm - Trójnik redukcyjny kołnierzowy DN200/2000 | szt | 1
147 | SST-S02 | Zasuwy żeliwne klinowe owalne kołnierzowe z obudową o średnicy 125mm | kpl | 2
148 | SST-S02 | Kształtki żeliwne ciśnieniowe kielichowe o średnicy 200mm - Króciec bosy żeliwny DN200 | szt | 2
149 | SST-S02 | Kształtki żeliwne ciśnieniowe kielichowe o średnicy 200mm - Kształtka kielichowo-kołnierzowa DN200 | szt | 1
150 | SST-S02 | Kształtki żeliwne ciśnieniowe kielichowe o średnicy 125mm uszczelniane folią aluminiową - Króciec bosy żeliwny DN125 | szt | 2
151 | SST-S02 | Kształtki żeliwne ciśnieniowe kielichowe o średnicy 125mm uszczelniane folią aluminiową - Łuk żeliwny kielichowy 22st, DN125 | szt | 1
152 | SST-S02 | Kształtki żeliwne ciśnieniowe kielichowe o średnicy 125mm uszczelniane folią aluminiową - Łuk żeliwny kielichowy 45st, DN125 | szt | 1
153 | SST-S02 | Kształtki żeliwne ciśnieniowe kołnierzowe o średnicy 125mm - Zwężka dwukołnierzowa DN125/80 | szt | 1
154 | SST-S02 | Kształtki żeliwne ciśnieniowe kielichowe o średnicy 125mm uszczelniane folią aluminiową - Kształtka kielichowo-kołnierzowa DN125 | szt | 1
155 | SST-S02 | Łącznik rurowo-rurowy do rur PE DN125 | szt | 1
Węzeł W19, W22
156 | SST-S02 | Kształtki żeliwne ciśnieniowe kołnierzowe o średnicy 200mm - Trójnik redukcyjny kołnierzowy DN200/125 | szt | 2
157 | SST-S02 | Zasuwy żeliwne klinowe owalne kołnierzowe z obudową o średnicy 125mm | kpl | 2
158 | SST-S02 | Kształtki żeliwne ciśnieniowe kielichowe o średnicy 125mm uszczelniane folią aluminiową - Króciec bosy żeliwny DN125 | szt | 2
159 | SST-S02 | Kształtki żeliwne ciśnieniowe kielichowe o średnicy 200mm - Króciec bosy żeliwny DN200 | szt | 4
160 | SST-S02 | Kształtki żeliwne ciśnieniowe kielichowe o średnicy 125mm uszczelniane folią aluminiową - Kształtka kielichowo-kołnierzowa DN125 | szt | 2
161 | SST-S02 | Kształtki żeliwne ciśnieniowe kielichowe o średnicy 200mm - Kształtka kielichowo-kołnierzowa DN200 | szt | 4
Węzły hydrantowe HN (DN200/80)
162 | SST-S02 | Kształtki żeliwne ciśnieniowe kołnierzowe o średnicy 200mm - Trójnik redukcyjny kołnierzowy DN200/80 | szt | 14
163 | SST-S02 | Zasuwy żeliwne klinowe owalne kołnierzowe z obudową o średnicy 80mm | kpl | 14
164 | SST-S02 | Kształtki żeliwne ciśnieniowe o średnicy 80mm - Króciec żeliwny bosy DN80 | szt | 14
165 | SST-S02 | Hydranty pożarowe nadziemne o średnicy 80mm | kpl | 14
166 | SST-S02 | Kształtki żeliwne ciśnieniowe kołnierzowe o średnicy 80mm - kształtka kielichowo-kołnierzowa dn80 | szt | 28
167 | SST-S02 | Kształtki żeliwne ciśnieniowe kołnierzowe o średnicy 200mm - kształtka kielichowo-kołnierzowa dn200 | szt | 28
168 | SST-S02 | Kształtki żeliwne ciśnieniowe kielichowe o średnicy 200mm - Króciec bosy żeliwny DN200 | szt | 14
Węzły hydrantowe HN (DN125/80)
169 | SST-S02 | Kształtki żeliwne ciśnieniowe kołnierzowe o średnicy 125mm - Trójnik redukcyjny kołnierzowy DN125/80 | szt | 4
170 | SST-S02 | Zasuwy żeliwne klinowe owalne kołnierzowe z obudową o średnicy 80mm | kpl | 4
171 | SST-S02 | Kształtki żeliwne ciśnieniowe o średnicy 80mm - Króciec żeliwny bosy DN80 | szt | 14
172 | SST-S02 | Hydranty pożarowe nadziemne o średnicy 80mm | kpl | 4
173 | SST-S02 | Kształtki żeliwne ciśnieniowe kołnierzowe o średnicy 80mm - Kształtka kielichowo-kołnierzowa dn80 | szt | 8
174 | SST-S02 | Kształtki żeliwne ciśnieniowe kołnierzowe o średnicy 125mm - - Kształtka kielichowo-kołnierzowa dn125 | szt | 8
175 | SST-S02 | Kształtki żeliwne ciśnieniowe kielichowe o średnicy 125mm uszczelniane folią aluminiową - Króciec bosy żeliwny DN125 | szt | 4
Odgałęzienia do budynków
176 | SST-S02 | Kształtki żeliwne ciśnieniowe kołnierzowe o średnicy 125mm - Trójnik redukcyjny kołnierzowy DN125/50 | szt | 13
177 | SST-S02 | Kształtki żeliwne ciśnieniowe kołnierzowe o średnicy 125mm - - Kształtka kielichowo-kołnierzowa dn125 | szt | 26
178 | SST-S02 | Kształtki żeliwne ciśnieniowe kielichowe o średnicy 125mm uszczelniane folią aluminiową - Króciec bosy żeliwny DN125 | szt | 13
179 | SST-S02 | Deskowanie ścian prostych, bloków oporowych o wysokości 3m | m2 | 78
180 | SST-S02 | Ręczne układanie mieszanki betonowej w ławach fundamentowych i blokach oporowych | m3 | 20
181 | SST-S02 | Oznakowanie taśmą z tworzywa sztucznego trasy wodociągu ułożonego w ziemi | m | 2489.95
182 | SST-S02 | Rury ochronne (osłonowe) z PE o średnicy nominalnej 90mm | m | 15.5
183 | SST-S02 | Rury ochronne (osłonowe) z PE o średnicy nominalnej 315mm | m | 18
184 | SST-S02 | Próba wodna szczelności sieci wodociągowych z rur żeliwnych ciśnieniowych o średnicy nominalnej 200mm (1 próba - 200m) (Rurociągi żeliwne) | próba | 8.9
185 | SST-S02 | Próba wodna szczelności sieci wodociągowych z rur żeliwnych ciśnieniowych o średnicy nominalnej 125mm (1 próba - 200m) (Rurociągi żeliwne) | próba | 3.27
186 | SST-S02 | Próba wodna szczelności sieci wodociągowych z rur żeliwnych ciśnieniowych o średnicy nominalnej do 100mm (1 próba - 200m) (Rurociągi żeliwne) | próba | 0.27
187 | SST-S02 | Dezynfekcja rurociągów sieci wodociągowej o średnicy nominalnej do 200mm (odcinek - 200m) | odcinek | 12.45
188 | SST-S02 | Jednokrotne płukanie sieci wodociągowej z rurociągów o średnicy nominalnej do 200mm (odcinek - 200m) | odcinek | 12.45
4.1.3 |  | Przyłącze wodociągowe - roboty ziemne
189 | SST-S02 | Roboty pomiarowe przy liniowych robotach ziemnych - trasa dróg w terenie równinnym | km | 0.18
190 | SST-S02 | Roboty ziemne w gruncie kategorii III wykonywane koparkami przedsiębiernymi o pojemności łyżki 0,40m3 z transportem urobku samochodami samowyładowczymi do 5t na odległość do 1km | m3 | 275.36
191 | SST-S02 | Nakłady uzupełniające do tablic 0201-0213 za każde dalsze rozpoczęte 0,5km odległości transportu gruntu kategorii III-IV samochodami samowyładowczymi 5-10t na odległość ponad 1km po drogach utwardzonych | m3 | 275.36
192 | SST-S02 | Przywóz piasku na wymianę gruntu (wymiana gruntu 50%) - bez kosztów piasku | m3 | 104.09
193 | SST-S02 | Nakłady uzupełniające do tablic 0201-0213 za każde dalsze rozpoczęte 0,5km odległości transportu gruntu kategorii III-IV samochodami samowyładowczymi 5-10t na odległość ponad 1km po drogach utwardzonych - dla przywozu piasku | m3 | 104.09
194 | SST-S02 | Zasypanie wykopów spycharkami gąsienicowymi 55kW (75KM) z przemieszczeniem gruntu kategorii I-III na odległość do 10m - wraz z kosztem piasku 50% | m3 | 208.17
195 | SST-S02 | Zagęszczenie nasypów z gruntu sypkiego kategorii I-III zagęszczarkami | m3 | 208.17
4.1.4 |  | Przyłącze wodociągowe - roboty montażowe
196 | SST-S02 | Podłoża pod kanały i obiekty z materiałów sypkich o grubości 10cm | m3 | 17.59
197 | SST-S02 | Podłoża pod kanały i obiekty z materiałów sypkich o grubości 30cm - obsypka nad wierzch rury | m3 | 63.3
198 | SST-S02 | Montaż rurociągów z rur polietylenowych PE, PEHD o średnicy zewnętrznej 63mm | m | 175.9
199 | SST-S02 | Zasuwy żeliwne klinowe owalne kołnierzowe z obudową o średnicy 50mm | kpl | 13
200 | SST-S02 | Montaż kształtek ciśnieniowych PE, PEHD o połączeniach zgrzewano-kołnierzowych (tuleje kołnierzowe na luźny kołnierz) o średnicy zewnętrznej do 90mm - Tuleja kołnierzowa PEde63/50 | szt | 13
201 | SST-S02 | Kształtki PE, PEHD - zaślepka PE63 | szt | 13
202 | SST-S02 | Oznakowanie taśmą z tworzywa sztucznego trasy wodociągu ułożonego w ziemi | m | 200.55
203 | SST-S02 | Próba wodna szczelności sieci wodociągowych z rur żeliwnych ciśnieniowych o średnicy nominalnej do 100mm (1 próba - 200m) (Rurociągi żeliwne) | próba | 0.1
204 | SST-S02 | Próba wodna szczelności sieci wodociągowych z rur typu HOBAS, PCW, PVC, PE, PEHD o średnicy nominalnej 90-110mm (1 próba - 200m) | próba | 0.19
205 | SST-S02 | Dezynfekcja rurociągów sieci wodociągowej o średnicy nominalnej do 150mm (odcinek - 200m) | odcinek | 0.29
206 | SST-S02 | Jednokrotne płukanie sieci wodociągowej z rurociągów o średnicy nominalnej do 150mm (odcinek - 200m) | odcinek | 0.29
4.2 |  | KANALIZACJA SANITARNA
4.2.1 |  | Sieć kanalizacji sanitarnej - roboty ziemne
207 | SST-S03 | Roboty pomiarowe przy liniowych robotach ziemnych - trasa dróg w terenie równinnym | km | 1.29
208 | SST-S03 | Roboty ziemne w gruncie kategorii III wykonywane koparkami przedsiębiernymi o pojemności łyżki 0,40m3 z transportem urobku samochodami samowyładowczymi do 5t na odległość do 1km | m3 | 3667.22
209 | SST-S03 | Nakłady uzupełniające do tablic 0201-0213 za każde dalsze rozpoczęte 0,5km odległości transportu gruntu kategorii III-IV samochodami samowyładowczymi 5-10t na odległość ponad 1km po drogach utwardzonych | m3 | 3667.22
210 | SST-S03 | Pełne umocnienie szalunkami - tzw. boxy | m2 | 1520.03
211 | SST-S03 | Przywóz piasku na wymianę gruntu (wymiana gruntu 50%) - bez kosztów piasku | m3 | 1699.6
212 | SST-S03 | Nakłady uzupełniające do tablic 0201-0213 za każde dalsze rozpoczęte 0,5km odległości transportu gruntu kategorii III-IV samochodami samowyładowczymi 5-10t na odległość ponad 1km po drogach utwardzonych - dla przywozu piasku | m3 | 1699.6
213 | SST-S03 | Zasypanie wykopów spycharkami gąsienicowymi 55kW (75KM) z przemieszczeniem gruntu kategorii I-III na odległość do 10m - wraz z kosztem piasku 50% | m3 | 3399.2
214 | SST-S03 | Zagęszczenie nasypów z gruntu sypkiego kategorii I-III zagęszczarkami | m3 | 3399.2
4.2.2 |  | Sieć kanalizacji sanitarnej - roboty montażowe
215 | SST-S03 | Podłoża pod kanały i obiekty z materiałów sypkich o grubości 10cm | m3 | 156.35
216 | SST-S03 | Podłoża pod kanały i obiekty z materiałów sypkich o grubości 30cm - obsypka nad wierzch rury | m3 | 735.61
217 | SST-S03 | Kanały z kamionkowych rur kanalizacyjnych łączonych na uszczelki o średnicy nominalnej 225mm | m | 1127.5
218 | SST-S03 | Kanały z kamionkowych rur kanalizacyjnych łączonych na uszczelki o średnicy nominalnej 150mm | m | 20.5
219 | SST-S03 | Zaślepka kamionkowa DN225 | szt | 1
220 | SST-S03 | Rurociągi z rur żeliwnych ciśnieniowych kielichowych o średnicy nominalnej 150mm | m | 415.45
221 | SST-S03 | Studnie rewizyjne z kręgów betonowych w gotowym wykopie o średnicy 1200mm i głębokości 3m | studnię | 26
222 | SST-S03 | Studnie rewizyjne z kręgów betonowych w gotowym wykopie o średnicy 1200mm i głębokości 3m - rozprężna | studnię | 1
223 | SST-S03 | Studnie rewizyjne z kręgów betonowych w gotowym wykopie o średnicy 1200mm i głębokości 3m - kaskadowe | studnię | 3
224 | SST-S03 | Studnia betonowa DN1200 zabudowana na istniejącym kanale | kpl | 1
225 | SST-S03 | Przepompownia ścieków sanitarnych PS-1 | kpl | 1
226 | SST-S03 | Przepompownia ścieków sanitarnych PS-2 wraz ze studnią osadnikową DN1500 oraz studnią z urządzeniem rozdrabniającym DN1200 | kpl | 1
227 | SST-S03 | Inspekcja video po wykonaniu robót | m | 1288.8
228 | SST-S03 | Próba szczelności kanałów rurowych o średnicy nominalnej 225mm | m | 1127.5
229 | SST-S03 | Próba szczelności kanałów rurowych o średnicy nominalnej 150mm | m | 20.5
230 | SST-S03 | Próba szczelności sieci wodociągowych z rur żeliwnych ciśnieniowych o średnicy nominalnej 150mm | próba | 2.08
4.2.3 |  | Przyłącza kanalizacji sanitarnej - roboty ziemne
231 | SST-S03 | Roboty pomiarowe przy liniowych robotach ziemnych - trasa dróg w terenie równinnym | km | 0.11
232 | SST-S03 | Roboty ziemne w gruncie kategorii III wykonywane koparkami przedsiębiernymi o pojemności łyżki 0,40m3 z transportem urobku samochodami samowyładowczymi do 5t na odległość do 1km | m3 | 257.35
233 | SST-S03 | Nakłady uzupełniające do tablic 0201-0213 za każde dalsze rozpoczęte 0,5km odległości transportu gruntu kategorii III-IV samochodami samowyładowczymi 5-10t na odległość ponad 1km po drogach utwardzonych | m3 | 257.35
234 | SST-S03 | Pełne umocnienie szalunkami - tzw. boxy | m2 | 157.5
235 | SST-S03 | Przywóz piasku na wymianę gruntu (wymiana gruntu 50%) - bez kosztów piasku | m3 | 108.22
236 | SST-S03 | Nakłady uzupełniające do tablic 0201-0213 za każde dalsze rozpoczęte 0,5km odległości transportu gruntu kategorii III-IV samochodami samowyładowczymi 5-10t na odległość ponad 1km po drogach utwardzonych - dla przywozu piasku | m3 | 108.22
237 | SST-S03 | Zasypanie wykopów spycharkami gąsienicowymi 55kW (75KM) z przemieszczeniem gruntu kategorii I-III na odległość do 10m - wraz z kosztem piasku 50% | m3 | 216.44
238 | SST-S03 | Zagęszczenie nasypów z gruntu sypkiego kategorii I-III zagęszczarkami | m3 | 216.44
4.2.4 |  | Przyłącza kanalizacji sanitarnej - roboty montażowe
239 | SST-S03 | Podłoża pod kanały i obiekty z materiałów sypkich o grubości 10cm | m3 | 10.5
240 | SST-S03 | Podłoża pod kanały i obiekty z materiałów sypkich o grubości 30cm - obsypka nad wierzch rury | m3 | 45.4
241 | SST-S03 | Kanały z kamionkowych rur kanalizacyjnych o średnicy nominalnej 150mm | m | 105
242 | SST-S03 | Kształtki kamionkowe o średnicy nominalnej 150mm - zaślepka | szt | 13
243 | SST-S03 | Inspekcja video po wykonaniu robót | m | 105
244 | SST-S03 | Próba szczelności kanałów rurowych o średnicy nominalnej 150mm | m | 105
4.2.5 |  | Wymiana istniejącego kanału kanalizacji sanitarnej na odc. KS1-KS1.2 - roboty ziemne
245 | SST-S03 | Roboty pomiarowe przy liniowych robotach ziemnych - trasa dróg w terenie równinnym | km | 0.08
246 | SST-S03 | Roboty ziemne w gruncie kategorii III wykonywane koparkami przedsiębiernymi o pojemności łyżki 0,40m3 z transportem urobku samochodami samowyładowczymi do 5t na odległość do 1km | m3 | 402.44
247 | SST-S03 | Nakłady uzupełniające do tablic 0201-0213 za każde dalsze rozpoczęte 0,5km odległości transportu gruntu kategorii III-IV samochodami samowyładowczymi 5-10t na odległość ponad 1km po drogach utwardzonych | m3 | 402.44
248 | SST-S03 | Pełne umocnienie szalunkami - tzw. boxy | m2 | 525.92
249 | SST-S03 | Przywóz piasku na wymianę gruntu (wymiana gruntu 50%) - bez kosztów piasku | m3 | 177.17
250 | SST-S03 | Nakłady uzupełniające do tablic 0201-0213 za każde dalsze rozpoczęte 0,5km odległości transportu gruntu kategorii III-IV samochodami samowyładowczymi 5-10t na odległość ponad 1km po drogach utwardzonych - dla przywozu piasku | m3 | 177.17
251 | SST-S03 | Zasypanie wykopów spycharkami gąsienicowymi 55kW (75KM) z przemieszczeniem gruntu kategorii I-III na odległość do 10m - wraz z kosztem piasku 50% | m3 | 354.33
252 | SST-S03 | Zagęszczenie nasypów z gruntu sypkiego kategorii I-III zagęszczarkami | m3 | 354.33
253 | SST-S03 | Podłoża pod kanały i obiekty z materiałów sypkich o grubości 10cm | m3 | 8.22
254 | SST-S03 | Podłoża pod kanały i obiekty z materiałów sypkich o grubości 30cm - obsypka nad wierzch rury | m3 | 39.89
255 | SST-S03 | Demontaż rurociągu kamionkowego kielichowego o średnicy nominalnej 200mm uszczelnionego cementem | m | 82.2
256 | SST-S03 | Kanały z kamionkowych rur kanalizacyjnych łączonych na uszczelki o średnicy nominalnej 225mm | m | 82.2
257 | SST-S03 | Studnie rewizyjne z kręgów betonowych w gotowym wykopie o średnicy 1200mm i głębokości 3m | studnię | 1
258 | SST-S03 | Inspekcja video po wykonaniu robót | m | 82.2
259 | SST-S03 | Próba szczelności kanałów rurowych o średnicy nominalnej 225mm | m | 82.2
4.3 |  | KANALIZACJA DESZCZOWA
4.3.1 |  | Sieć kanalizacji deszczowej - roboty ziemne
260 | SST-S01 | Roboty pomiarowe przy liniowych robotach ziemnych - trasa dróg w terenie równinnym | km | 0.36
261 | SST-S01 | Roboty ziemne w gruncie kategorii III wykonywane koparkami przedsiębiernymi o pojemności łyżki 0,40m3 z transportem urobku samochodami samowyładowczymi do 5t na odległość do 1km | m3 | 1495.72
262 | SST-S01 | Nakłady uzupełniające do tablic 0201-0213 za każde dalsze rozpoczęte 0,5km odległości transportu gruntu kategorii III-IV samochodami samowyładowczymi 5-10t na odległość ponad 1km po drogach utwardzonych | m3 | 1495.72
263 | SST-S01 | Przywóz piasku na wymianę gruntu (wymiana gruntu 50%) - bez kosztów piasku | m3 | 378.23
264 | SST-S01 | Nakłady uzupełniające do tablic 0201-0213 za każde dalsze rozpoczęte 0,5km odległości transportu gruntu kategorii III-IV samochodami samowyładowczymi 5-10t na odległość ponad 1km po drogach utwardzonych - dla przywozu piasku | m3 | 378.23
265 | SST-S01 | Zasypanie wykopów spycharkami gąsienicowymi 55kW (75KM) z przemieszczeniem gruntu kategorii I-III na odległość do 10m - wraz z kosztem piasku 50% | m3 | 756.45
266 | SST-S01 | Zagęszczenie nasypów z gruntu sypkiego kategorii I-III zagęszczarkami | m3 | 756.45
4.2.6 |  | Sieć kanalizacji deszczowej - roboty montażowe
267 | SST-S01 | Podłoża pod kanały i obiekty z materiałów sypkich o grubości 10cm | m3 | 35.7
268 | SST-S01 | Podłoża pod kanały i obiekty z materiałów sypkich o grubości 30cm - obsypka nad wierzch rury | m3 | 167.29
269 | SST-S01 | Zabezpieczanie poprzez obsypanie żwirem | m3 | 194.01
270 | SST-S01 | Kanały z rur PVC o średnicy zewnętrznej 200mm łączone na wcisk | m | 357
271 | SST-S01 | Separator koalescencyjny z osadnikiem DN1000 | kpl | 3
272 | SST-S01 | Separator koalescencyjny z osadnikiem DN1200 | kpl | 2
273 | SST-S01 | Separator koalescencyjny z osadnikiem DN1500 | kpl | 10
274 | SST-S01 | Studnie rewizyjne z kręgów betonowych w gotowym wykopie o średnicy 1200mm i głębokości 3m | studnię | 19
275 | SST-S01 | Studzienki ściekowe uliczne betonowe o średnicy 500mm z osadnikiem bez syfonu | szt | 38
276 | SST-S01 | Skrzynki rozsączające wraz ze studzienkami i geowłókniną - ET.1 | kpl | 1
277 | SST-S01 | Odwodnienie liniowe wraz z drenażem | kpl | 1
278 | SST-S01 | Inspekcja video po wykonaniu robót | m | 357
279 | SST-S01 | Próba szczelności kanałów rurowych o średnicy nominalnej 200mm | m | 357
5. |  | BRANŻA ELEKTRYCZNA I TELETECHNICZNA
5.1 | II.3.1 USUNIĘCIE KOLIZJI - ETAP I | Usunięcie kolizji
5.1.1 |  | Kolizja 1.1
280 |  | Kopanie rowów dla kabli w sposób mechaniczny w gruncie kat. III-IV | m3 | 726
281 |  | Kopanie rowów dla kabli w sposób ręczny w gruncie kat. III | m3 | 72.6
282 |  | Nasypanie warstwy piasku na dnie rowu kablowego o szerokości do 0.6 m | m | 79.2
283 |  | Przesunięcie kabli układanych w gruncie 3x HXCHBMK 1x400/95 | m | 396
284 |  | Zasypywanie rowów dla kabli wykonanych mechanicznie w gruncie kat. III-IV | m3 | 726
285 |  | Zasypywanie rowów dla kabli wykonanych ręcznie w gruncie kat. III | m3 | 72.6
5.1.2 |  | Kolizja 1.2
286 |  | Ręczne przekładanie kabli światłowodowych w rowach kablowych | m | 132
5.1.3 |  | Kolizja 2.1
287 |  | Kopanie rowów dla kabli w sposób mechaniczny w gruncie kat. III-IV | m3 | 180.6
288 |  | Kopanie rowów dla kabli w sposób ręczny w gruncie kat. III | m3 | 18.06
289 |  | Nasypanie warstwy piasku na dnie rowu kablowego o szerokości do 0.6 m | m | 95.4
290 |  | Układanie kabli w rowach kablowych mechanicznie z przyczepy kablowej 3xXRUHAKXS 1x120/50-12/20kV | m | 360
291 |  | Ułożenie rur osłonowych 2xSRS-G-160 | m | 92
292 |  | Przesunięcie kabli układanych w gruncie 3xXRUHAKXS 1x120/50-12/20kV | m | 213
293 |  | Zabezpieczenie istniejących kabli energetycznych rurami ochronnymi dwudzielnymi A 160 PS | m | 21
294 |  | Mufy żeliwne przelotowe na kablach energetycznych o izolacji i powłoce z tworzyw sztucznych w rowach kablowych | szt | 8
295 |  | Zasypywanie rowów dla kabli wykonanych mechanicznie w gruncie kat. III-IV | m3 | 180.6
296 |  | Zasypywanie rowów dla kabli wykonanych ręcznie w gruncie kat. III | m3 | 18.06
5.1.4 |  | Kolizja 2.2
297 |  | Kopanie rowów dla kabli w sposób mechaniczny w gruncie kat. III-IV | m3 | 202.8
298 |  | Kopanie rowów dla kabli w sposób ręczny w gruncie kat. III | m3 | 20.28
299 |  | Nasypanie warstwy piasku na dnie rowu kablowego o szerokości do 0.6 m | m | 202.8
300 |  | Układanie kabli w rowach kablowych mechanicznie z przyczepy kablowej [Window Title] 3xNA2XS(F)2Y-1x150/25mm2 | m | 1113
301 |  | Ułożenie rur osłonowych 2xSRS-G-160 | m | 130
302 |  | Mufy żeliwne przelotowe na kablach energetycznych o izolacji i powłoce z tworzyw sztucznych w rowach kablowych | szt | 8
303 |  | Zasypywanie rowów dla kabli wykonanych mechanicznie w gruncie kat. III-IV | m3 | 202.8
304 |  | Zasypywanie rowów dla kabli wykonanych ręcznie w gruncie kat. III | m3 | 20.28
5.1.5 |  | Kolizja 2.3
305 |  | Kopanie rowów dla kabli w sposób mechaniczny w gruncie kat. III-IV | m3 | 25
306 |  | Kopanie rowów dla kabli w sposób ręczny w gruncie kat. III | m3 | 2.5
307 |  | Nasypanie warstwy piasku na dnie rowu kablowego o szerokości do 0.6 m | m | 15
308 |  | Przesunięcie kabli układanych w gruncie 3xXRUHAKXS 1x120/50-12/20kV | m | 75
309 |  | Zabezpieczenie istniejących kabli energetycznych rurami ochronnymi dwudzielnymi A 160 PS | m | 21
310 |  | Zasypywanie rowów dla kabli wykonanych mechanicznie w gruncie kat. III-IV | m3 | 25
311 |  | Zasypywanie rowów dla kabli wykonanych ręcznie w gruncie kat. III | m3 | 2.5
5.1.6 |  | Kolizja 2.4
312 |  | Kopanie rowów dla kabli w sposób mechaniczny w gruncie kat. III-IV | m3 | 48.6
313 |  | Kopanie rowów dla kabli w sposób ręczny w gruncie kat. III | m3 | 4.86
314 |  | Nasypanie warstwy piasku na dnie rowu kablowego o szerokości do 0.6 m | m | 48.6
315 |  | Układanie kabli w rowach kablowych mechanicznie z przyczepy kablowej 3xXRUHAKXS 1x120/50-12/20kV | m | 273
316 |  | Ułożenie rur osłonowych 2xSRS-G-160 | m | 32
317 |  | Mufy żeliwne przelotowe na kablach energetycznych o izolacji i powłoce z tworzyw sztucznych w rowach kablowych | szt | 8
318 |  | Zasypywanie rowów dla kabli wykonanych mechanicznie w gruncie kat. III-IV | m3 | 48.6
319 |  | Zasypywanie rowów dla kabli wykonanych ręcznie w gruncie kat. III | m3 | 4.86
5.1.7 |  | Kolizja 2.5
320 |  | Kopanie rowów dla kabli w sposób mechaniczny w gruncie kat. III-IV | m3 | 129
321 |  | Kopanie rowów dla kabli w sposób ręczny w gruncie kat. III | m3 | 12.9
322 |  | Nasypanie warstwy piasku na dnie rowu kablowego o szerokości do 0.6 m | m | 129
323 |  | Układanie kabli w rowach kablowych mechanicznie z przyczepy kablowej 3xXRUHAKXS 1x120/50-12/20kV | m | 693
324 |  | Ułożenie rur osłonowych 2xSRS-G-160 | m | 64
325 |  | Mufy żeliwne przelotowe na kablach energetycznych o izolacji i powłoce z tworzyw sztucznych w rowach kablowych | szt | 8
326 |  | Zasypywanie rowów dla kabli wykonanych mechanicznie w gruncie kat. III-IV | m3 | 129
327 |  | Zasypywanie rowów dla kabli wykonanych ręcznie w gruncie kat. III | m3 | 12.9
5.1.8 |  | Kolizja 2.6
328 |  | Kopanie rowów dla kabli w sposób mechaniczny w gruncie kat. III-IV | m3 | 7
329 |  | Kopanie rowów dla kabli w sposób ręczny w gruncie kat. III | m3 | 0.7
330 |  | Nasypanie warstwy piasku na dnie rowu kablowego o szerokości do 0.6 m | m | 4.2
331 |  | Przesunięcie kabli układanych w gruncie 3xXRUHAKXS 1x120/50-12/20kV | m | 21
332 |  | Zabezpieczenie istniejących kabli energetycznych rurami ochronnymi dwudzielnymi A 160 PS | m | 21
333 |  | Mufy żeliwne przelotowe na kablach energetycznych o izolacji i powłoce z tworzyw sztucznych w rowach kablowych | szt | 8
334 |  | Zasypywanie rowów dla kabli wykonanych mechanicznie w gruncie kat. III-IV | m3 | 7
335 |  | Zasypywanie rowów dla kabli wykonanych ręcznie w gruncie kat. III | m3 | 0.7
5.1.9 |  | Kolizja 2.7
336 |  | Kopanie rowów dla kabli w sposób mechaniczny w gruncie kat. III-IV | m3 | 14.4
337 |  | Kopanie rowów dla kabli w sposób ręczny w gruncie kat. III | m3 | 1.44
338 |  | Zabezpieczenie istniejących kabli energetycznych rurami ochronnymi dwudzielnymi A 160 PS | m | 24
339 |  | Ułożenie rur osłonowych (rezerwa) 2xSRS-G-160 | m | 48
340 |  | Zasypywanie rowów dla kabli wykonanych mechanicznie w gruncie kat. III-IV | m3 | 14.4
341 |  | Zasypywanie rowów dla kabli wykonanych ręcznie w gruncie kat. III | m3 | 1.44
5.1.10 |  | Kolizja 3.1
342 |  | Kopanie rowów dla kabli w sposób mechaniczny w gruncie kat. III-IV | m3 | 144
343 |  | Kopanie rowów dla kabli w sposób ręczny w gruncie kat. III | m3 | 14.4
344 |  | Nasypanie warstwy piasku na dnie rowu kablowego o szerokości do 0.6 m | m | 14.4
345 |  | Przesunięcie kabli układanych w gruncie 3xXRUHAKXS 1x120/50-12/20kV | m | 72
346 |  | Zabezpieczenie istniejących kabli energetycznych rurami ochronnymi dwudzielnymi A 160 PS | m | 44
347 |  | Demontaż złączy kablowych do przestawienia | kpl | 1
348 |  | Montaż w nowej lokalizacji wcześniej zdemontowanego złącza kablowego | kpl | 1
349 |  | Zasypywanie rowów dla kabli wykonanych mechanicznie w gruncie kat. III-IV | m3 | 144
350 |  | Zasypywanie rowów dla kabli wykonanych ręcznie w gruncie kat. III | m3 | 14.4
5.1.11 |  | Kolizja 4.1
351 |  | Kopanie rowów dla kabli w sposób mechaniczny w gruncie kat. III-IV | m3 | 78.4
352 |  | Kopanie rowów dla kabli w sposób ręczny w gruncie kat. III | m3 | 7.84
353 |  | Nasypanie warstwy piasku na dnie rowu kablowego o szerokości do 0.6 m | m | 16.8
354 |  | Przesunięcie kabli układanych w gruncie YAKY 4x240 0,6/1kV | m | 28
355 |  | Zabezpieczenie istniejących kabli energetycznych rurami ochronnymi dwudzielnymi A 160 PS | m | 56
356 |  | Zasypywanie rowów dla kabli wykonanych mechanicznie w gruncie kat. III-IV | m3 | 78.4
357 |  | Zasypywanie rowów dla kabli wykonanych ręcznie w gruncie kat. III | m3 | 7.84
5.1.12 |  | Kolizja 4.2
358 |  | Kopanie rowów dla kabli w sposób mechaniczny w gruncie kat. III-IV | m3 | 21.6
359 |  | Kopanie rowów dla kabli w sposób ręczny w gruncie kat. III | m3 | 2.16
360 |  | Nasypanie warstwy piasku na dnie rowu kablowego o szerokości do 0.6 m | m | 30
361 |  | Układanie kabli w rowach kablowych mechanicznie z przyczepy kablowej YAKY 4x240 0,6/1kV | m | 44
362 |  | Ułożenie rur osłonowych 2xSRS-G-160 | m | 36
363 |  | Mufy żeliwne przelotowe na kablach energetycznych o izolacji i powłoce z tworzyw sztucznych w rowach kablowych | szt | 2
364 |  | Zasypywanie rowów dla kabli wykonanych mechanicznie w gruncie kat. III-IV | m3 | 21.6
365 |  | Zasypywanie rowów dla kabli wykonanych ręcznie w gruncie kat. III | m3 | 2.16
5.1.13 |  | Kolizja 4.3
366 |  | Kopanie rowów dla kabli w sposób mechaniczny w gruncie kat. III-IV | m3 | 12
367 |  | Kopanie rowów dla kabli w sposób ręczny w gruncie kat. III | m3 | 1.2
368 |  | Zabezpieczenie istniejących kabli energetycznych rurami ochronnymi dwudzielnymi A 160 PS | m | 40
369 |  | Zasypywanie rowów dla kabli wykonanych mechanicznie w gruncie kat. III-IV | m3 | 12
370 |  | Zasypywanie rowów dla kabli wykonanych ręcznie w gruncie kat. III | m3 | 1.2
5.1.14 |  | Czynne kable miedziane
371 |  | Kopanie rowów dla kabli w sposób ręczny w gruncie kat. III | m3 | 28
372 |  | Zabezpieczenie istniejących kabli miedzianych rurami dwudzielnymi A 160 PS | m | 26
373 |  | Zasypywanie rowów dla kabli wykonanych ręcznie w gruncie kat. III | m3 | 28
5.2 | II.3.2 OŚWIETLENIE I TELEKOMUNIKACJA - ETAP I | OŚWIETLENIE
5.2.1 |  | Demontaż
374 |  | Demontaż i utylizacja istniejących słupów | szt | 9
5.2.2 |  | Oświetlenie zewnętrzne
375 |  | Kopanie rowów dla kabli w sposób mechaniczny w gruncie kat. III-IV | m3 | 1650
376 |  | Kopanie rowów dla kabli w sposób ręczny w gruncie kat. III | m3 | 165
377 |  | Nasypanie warstwy piasku na dnie rowu kablowego o szerokości do 0.6 m | m | 1089
378 |  | Ułożenie rur osłonowych Rury osłonowe karbowane dwuścienne 110mm | m | 1159
379 |  | Układanie kabli o masie do 12 kg/m w rowach kablowych mechanicznie z przyczepy kablowej YAKY 4x35 | m | 3380
380 |  | Przewody uziemiające i wyrównawcze. Ułożenie bednarki w wykopie razem z kablem oświetleniowym FeZn 25x4 Przelicznik 1m/b - 0,8 kg | m | 2950
381 |  | Rury giętkie karbowane 50mm przy słupach oświetleniowych | m | 15
382 |  | Montaż i stawianie słupów oświetleniowych o masie do 100 kg, na fundamentach Słup oświetleniowy h=6m; średnica wierzchołka 60mm (słupy dla 2 kat. wiatrowej) bez wysięgnika | szt | 15
383 |  | Montaż i stawianie słupów oświetleniowych o masie do 100 kg, na fundamentach Słup oświetleniowy h=9m; średnica wierzchołka 60mm (słupy dla 2 kat. wiatrowej) z wysięgnikiem 1,0m | szt | 36
384 |  | Montaż i stawianie słupów oświetleniowych o masie do 100 kg, na fundamentach Słup oświetleniowy h=9m; średnica wierzchołka 60mm (słupy dla 2 kat. wiatrowej) z wysięgnikiem 1,5m | szt | 6
385 |  | Montaż i stawianie słupów oświetleniowych o masie do 100 kg, na fundamentach Słup oświetleniowy h=9m; średnica wierzchołka 60mm (słupy dla 2 kat. wiatrowej) z wysięgnikiem 1,0m i 1,5m | szt | 36
386 |  | Montaż przewodów do opraw oświetleniowych - wciąganie w słupy, rury osłonowe i wysięgniki przy wysokości latarń do 7 m | kpl prz. ew. | 93
387 |  | Montaż opraw oświetlenia zewnętrznego na słupach Oprawa LED w obudowie aluminiowej IP66, II klasy izolacji, o mocy 80W i strumieniu świetlnym 9750 Przystosowana do montażu na słupach o końcówce 60mm | szt | 1
388 |  | Montaż opraw oświetlenia zewnętrznego na słupach Oprawa LED w obudowie aluminiowej IP66, II klasy izolacji, o mocy 68W i strumieniu świetlnym 8100 Przystosowana do montażu na słupach o końcówce 60mm | szt | 41
389 |  | Montaż opraw oświetlenia zewnętrznego na słupach Oprawa LED w obudowie aluminiowej IP66, II klasy izolacji, o mocy 55W i strumieniu świetlnym 7100 Przystosowana do montażu na słupach o końcówce 60mm | szt | 38
390 |  | Montaż opraw oświetlenia zewnętrznego na słupach Oprawa LED w obudowie aluminiowej IP66, II klasy izolacji, o mocy 31W i strumieniu świetlnym 4200 Przystosowana do montażu na słupach o końcówce 60mm | szt | 51
391 |  | Mechaniczne pogrążanie uziomów pionowych prętowych w gruncie kat.III | m | 28
392 |  | Zasypywanie rowów dla kabli wykonanych mechanicznie w gruncie kat. III-IV | m3 | 1650
393 |  | Zasypywanie rowów dla kabli wykonanych ręcznie w gruncie kat. III | m3 | 165
5.2.3 |  | Kanalizacja telekomunikacyjna
394 |  | Kopanie rowów dla kabli w sposób mechaniczny w gruncie kat. III-IV | m3 | 1575
395 |  | Kopanie rowów dla kabli w sposób ręczny w gruncie kat. III | m3 | 157.5
396 |  | Wyrównanie rzędnych istniejących studni | m | 3
397 |  | Wymiana pokryw istniejących studni | kpl | 6
398 |  | Posadownie studni kablowej | kpl | 34
399 |  | Ułożenie rur osłonowych do kanalizacji dn 110mm | m | 2625
400 |  | Ułożenie rur osłonowych do kanalizacji dn32mm | m | 7875
401 |  | Ułożenie wiązki mikrorur w ruce osłonowej dn 40mm | m | 2625
402 |  | Zasypywanie rowów dla kabli wykonanych mechanicznie w gruncie kat. III-IV | m3 | 1575
403 |  | Zasypywanie rowów dla kabli wykonanych ręcznie w gruncie kat. III | m3 | 157.5
5.2.4 |  | Czynności dodatkowe
404 |  | Obsługa geodezyjna | usł. | 1
405 |  | Sprawdzenie i pomiary obwodów | kpl | 1
406 |  | Sporządzenie dokumentacji powykonawczej | usł. | 1
6. |  | ROZBIÓRKI
6.1 | SST B.1.02 SST B.1.01 | Mur ogrodzenie (rozebranie ścian betonowych o grubości do 30 cm wraz z wywiezieniem gruzu, oczyszczenie terenu z resztek budowlanych, gruzu i śmieci - zebranie i złożenie zanieczyszczeń w pryzmy wraz z wywiezieniem, Dostawa gruntu niewysadzinowego, Zasypywanie wykopów spycharkami z przemieszczeniem gruntu na odległość do 10 m w gruncie kat. I-III) | kpl. | 1
6.2 | SST B.1.02 SST B.1.01 | Budynek nr 1 ( rozbiórka obiektu, rozebranie podłoża z betonu o grubości ponad 15 cm wraz z wywiezieniem i utylizacją, oczyszczenie terenu z resztek budowlanych, gruzu i śmieci - zebranie i złożenie zanieczyszczeń w pryzmy wraz z wywiezieniem i utylizacją, dostawa gruntu niewysadzinowego, zasypywanie wykopów spycharkami z przemieszczeniem gruntu na odległość do 10 m w gruncie kat. I-III) | kpl. | 1
6.3 | SST B.1.02 SST B.1.01 | Budynek nr 2 ( zakres robót jw.) | kpl. | 1
6.4 | SST B.1.02 SST B.1.01 | Budynek nr 3 ( zakres robót jw.) | kpl. | 1
6.5 |  | Budynek nr 4 ( zakres robót jw.) | kpl. | 1
#REF! |  | Budynek nr 5 ( zakres robót jw.) | kpl. | 1
#REF! |  | Budynek nr 6 ( zakres robót jw.) | kpl. | 1
6.8 |  | Budynek nr 7 ( zakres robót jw.) | kpl. | 1
6.9 |  | Fundament nr 1 ( zakres robót jw.) | kpl. | 1
razem ETAP I (zakres Gminy):
II. |  | ETAP I (zakres ZWiK)
7.1 |  | Przebudowa kolektora sanitarnego tłocznego zrzutowego o śr. 400 mm z przepompowni ścieków P2 na oczyszczalnię
Roboty ziemne
539 |  | Roboty pomiarowe przy liniowych robotach ziemnych - trasa kanalizacji w terenie równinnym | km | 0.007
540 |  | Wykopy oraz przekopy wykonywane koparkami podsiębiernymi 0.40 m3 na odkład w gruncie kat.I-II | m3 | 78.42
541 |  | Roboty ziemne wykonywane koparkami podsiębiernymi o poj.łyżki 0.40 m3 w gr.kat.I-II z transportem urobku samochodami samowyładowczymi na odległość do 1 km | m3 | 182.42
542 |  | Wykopy liniowe szer. 0.8-1.5 m pod fundamenty, rurociągi, kolektory w gruntach suchych z wydobyciem urobku łopatą lub wyciągiem ręcznymkat. III-IV; głębokość do 6.0 m | m3 | 19.605
543 |  | Ręczne roboty ziemne z transportem urobku samochodami samowyładowczymi (kat.gr.III) | m3 | 61.705
544 |  | Nakłady uzupełn.za każde dalsze rozp. 0.5 km transportu ponad 1 km samochodami samowyładowczymi po drogach utwardzonych ziemi kat.I-II (przyjęto 5km wsp=10) | m3 | 244.13
545 |  | Montaż konstrukcji podwieszeń kabli energetycznych i telekomunikacyjnych typu lekkiego o rozpiętości elementu 4.0 m | kpl | 2
546 |  | Demontaż konstrukcji podwieszeń kabli energetycznych i telekomunikacyjnych typu lekkiego o rozpiętości elementu 4.0 m | kpl | 2
547 |  | Montaż konstrukcji podwieszeń rurociągów i kanałów o rozpiętości elementu 4.0 m | kpl | 10
548 |  | Demontaż konstrukcji podwieszeń rurociągów i kanałów o rozpiętości elementu 4.0 m | kpl | 10
549 |  | Pełne umocnienie pionowych ścian wykopów liniowych o głębok.do 6.0 m wypraskami w grunt.suchych kat.III-IV wraz z rozbiór.(szer.do 1m) | m2 | 522.496
550 |  | Igłofiltry o śr.do 50 mm wpłukiwane w grunt bezpośrednio bez obsypki na głębok.do 4 m | szt. | 52
Roboty instalacyjne
551 |  | Podłoża pod kanały i obiekty z materiałów sypkich grub. 20 cm | m3 | 15.96
552 |  | Rury żeliwne kielichowe sferoidalne łączone na uszczelki o śr. 400 mm wsp do R i S=1,34 | m | 77.87
553 |  | Rury ochronne o śr.nom.600 mm | m | 6
554 |  | Izolacja rurociągu otulinami poliuretanowymi o grubości 60 mm o śr. 600 mm | m | 6
555 |  | Łuki żeliwne sferoidalne 45st o śr. 400 mm wsp do R i S=1,34 | szt. | 2
556 |  | Łuki żeliwne sferoidalne 90st o śr. 400 mm wsp do R i S=1,34 | szt. | 2
557 |  | Trójniki żeliwne sferoidalne o śr. 400/400 mm wsp do R i S=1,34 | szt. | 1
558 |  | Przebicie otworów o pow. 0.05 m2 - 0.10 m2 w elementach z betonu żwirowego o grub.do 20 cm | m2 | 0.65
559 |  | Tuleje dla rur o o śr. 400 mm | szt. | 1
560 |  | Próba szczelności kanałów rurowych o śr.nominalnej 400 mm | m | 77.9
561 |  | Oznakowanie trasy kanalizacji w ziemi taśmą magnetyczną | m | 66.5
Zasypanie wykopów
562 |  | Podłoża pod kanały i obiekty z materiałów sypkich | m3 | 228.17
563 |  | Zasypywanie wykopów spycharkami z przemieszczeniem gruntu na odl. do 10 m w gruncie kat. I-III | m3 | 78.42
564 |  | Zasypywanie wykopów liniowych o ścianach pionowych głębokości do 6 m kat.gr.III-IV -szerokość 0.8-1.5 m | m3 | 19.61
565 |  | Zagęszczenie nasypów ubijakami mechanicznymi; grunty sypkie kat. I-III | m3 | 98.03
7.2 |  | Przebudowa kolektora sanitarnego z przepompowni P3 ul. Grunwaldzka do oczyszczalni ścieków w Świnoujściu - etap I realizacji
Rurociąg tłoczny ścieków - Roboty ziemne i montażowe
566 |  | Roboty pomiarowe przy liniowych robotach ziemnych - wytyczenie i inwentaryzacja geodezyjna | km | 0.84
567 |  | Wykopy oraz przekopy wykonywane koparkami podsiębiernymi 0.60 m3 na odkład w gruncie kat. I-II-PRZYJĘTO 80 % | m3 | 798.29
568 |  | Wykopy liniowe o ścianach pionowych szerokości 0.8-1.5 m pod fundamenty, rurociągi, kolektory w gruntach suchych z wydobyciem urobku łopatą lub wyciągiem ręcznymkat. I-II; głębokość do 1.5 m-20% | m3 | 275.44
569 |  | Pełne umocnienie pionowych ścian wykopów liniowych o głębokości do 3.0 m palami szalunkowymi (wypraskami) w gruntach suchych kat. I-II wraz z rozbiórką (szerokość do 1m) | m2 | 1640.6
570 |  | Tymczasowe by-passy z odcinkami rurociągu tłocznego PE | m | 405.5
571 |  | Podłoża pod kanały i obiekty z materiałów sypkich gr. 15 cm | m3 | 77.22
572 |  | Demontaż rurociągu żeliwnego ciśnieniowego kielichowego o śr. Nominalnej 300 mm wraz z utylizacją | m | 417.5
573 |  | Rury żeliwne ciśnieniowe kielichowe o śr. nominalnej 300 mm uszczelki blokowane | m | 405.5
574 |  | Montaż rurociągów z rur polietylenowych (PE, PEHD) o śr. zewnętrznej 90 mm | m | 6
575 |  | Rury ochronne o śr. nominalnej 200 mm | m | 10
576 |  | Przeciąganie rurociągów przewodowych o śr. nominalnej 90 mm w rurach ochronnych | m | 10
577 |  | Połączenie rur polietylenowych ciśnieniowych PE, PEHD za pomocą kształtek elektrooporowych o śr. zewnętrznej 90 mm-Mufa elektrooporowa śr. 90 mm | złącz. | 1
578 |  | Kształtki żeliwne ciśnieniowe kielichowe o śr. 300 mm-Łącznik rurowy blokowany do istniejącej rury DN300 żel. | szt | 1
579 |  | Kształtki żeliwne ciśnieniowe kielichowe o śr. 300 mm-Łuk kielichowy 22st. DN300 żel.blokowany | szt | 1
580 |  | Kształtki żeliwne ciśnieniowe kielichowe o śr. 300 mm-Łuk kielichowy 45st. DN300 żel. blokowany | szt | 5
581 |  | Kształtki żeliwne ciśnieniowe kielichowe o śr. 300 mm-Łuk kielichowy 90st. DN300 żel. blokowany | szt | 2
582 |  | Kształtki żeliwne ciśnieniowe kołnierzowe o śr. 300 mm-Trójnik kołnierzowy DN300/80 żeliwo | szt | 1
583 |  | Kształtki żeliwne ciśnieniowe kielichowe o śr. 300 mm-Prostki bose DN300 żel. (między łukami, komora rokadowa) | m | 6
584 |  | Kształtki żeliwne ciśnieniowe kielichowe o śr. 300 mm-Odcinek rury przewodowej DN300 żel. L=ok. 3,0 m | szt | 1
585 |  | Kształtki żeliwne ciśnieniowe kołnierzowe o śr. 80 mm-Złączka rurowo - kołnierzowa DN80 | szt | 1
586 |  | Kształtki żeliwne ciśnieniowe kołnierzowe o śr. 80 mm-Złączka rurowo-rurowa do rury D90 PE | szt | 1
587 |  | Dostawa i montaż studni z zaworem napowietrzająco - odpowietrzającym D1500 mm ( zgodnie z rys. nr 3) | kpl | 1
588 |  | Dostawa i montaż studni studnia z zaworem zwrotnym D1200 mm ( zgodnie z rys. nr 3) | kpl | 1
589 |  | Układanie mieszanki betonowej w konstrukcjach - bloki oporowe | m3 | 3
590 |  | Uszczelnienie dla dużej różnicy średnic dla rury DN300 żel. (przy komorze rokadowej) | kpl | 1
591 |  | Montaż otulin termoizolacyjnych dla rurociągów o śr. 300 mm, gr. izolacji 100 mm | m | 6
592 |  | Płaszcze ochronne z blachy nierdzewnej - rurociągi z izolacją o śr. zewn. 500 mm | m2 | 9.42
593 |  | Obsypka z materiałów sypkich | m3 | 252.9
594 |  | Oznakowanie trasy rurociągu ułożonego w ziemi taśmą z tworzywa sztucznego | m | 421.5
595 |  | Oznakowanie trasy rurociągu na słupku betonowym | kpl | 2
596 |  | Próba wodna szczelności sieci z rur żeliwnych ciśnieniowych o śr.nominalnej 300 mm | 200m - 1 prób. | 1
597 |  | Nakłady za każde 10 m różnicy długości (od 200 lub 500 m) przy próbach szczelności przewodów z rur żeliwnych i stalowych o śr. 300 mm | 10m różn. | 22.15
598 |  | Jednokrotne płukanie sieci o śr. nominalnej 300 mm | odc. 200 m | 1
599 |  | Nakłady za każde 10 m różnicy długości (od 200 lub 500 m) przy płukaniu przewodów z rur o śr. 300 | 10m różn. | 22.15
600 |  | Zasypywanie wykopów spycharkami z przemieszczeniem gruntu na odległość do 10 m w gruncie kat. I-III-80% | m3 | 581.78
601 |  | Zagęszczenie nasypów ubijakami mechanicznymi; grunty sypkie kat. I-III | m3 | 581.78
602 |  | Zasypywanie wykopów liniowych o ścianach pionowych głębokości do 1.5 m i szerokości 0.8-1.5 m; kat. gr. I-II-20% | m3 | 145.44
603 |  | Roboty ziemne wykonywane koparkami podsiębiernymi 0.60 m3 w ziemi kat. IIII uprzednio zmagazynowanej w hałdach z transportem urobku samochodami samowyładowczymi na odległość do 1 km | m3 | 346.51
604 |  | Nakłady uzupełniające za każde dalsze rozpoczęte 0.5 km transportu ponad 1 km samochodami samowyładowczymi po drogach utwardzonych ziemi kat. III- za 4 km Krotność = 8 | m3 | 346.51
605 |  | Odtworzenie punktu osnowy geodezyjnej | kpl | 1
606 |  | Zabezpieczenie drzew oraz karczowanie krzewów | kpl | 1
razem ETAP I (zakres ZWiK):
razem ETAP II:
razem netto ETAP I (zakres Gminy i ZWiK) + ETAP II:
podatek VAT …%:
razem brutto ETAP I (zakres Gminy i ZWiK) + ETAP II:

## CZĘŚĆ II ZAMÓWIENIA
III. |  | ETAP II (zakres Gminy)
8. |  | BRANŻA DROGOWA
43108 |  | Roboty przygotowawcze i rozbiórkowa
607 | D-01.01.01 | Wytyczenie dróg | km | 0.69
#REF! |  | Obsługa saperska | ha | 1.85
#REF! | D-01.00.00 | Wywożenie korzeni i pni o średnicy 10-15cm w miejsce wybrane przez Wykonawcę spełniające wymagania przepisów o gospodarce odpadami | szt | 86
#REF! | D-01.00.00 | Wywożenie korzeni i pni o średnicy 16-25cm w miejsce wybrane przez Wykonawcę spełniające wymagania przepisów o gospodarce odpadami | szt | 174
#REF! | D-01.00.00 | Wywożenie korzeni i pni o średnicy 26-35cm w miejsce wybrane przez Wykonawcę spełniające wymagania przepisów o gospodarce odpadami | szt | 369
#REF! | D-01.00.00 | Wywożenie korzeni i pni o średnicy 36-45cm w miejsce wybrane przez Wykonawcę spełniające wymagania przepisów o gospodarce odpadami | szt | 181
#REF! | D-01.00.00 | Wywożenie korzeni i pni o średnicy 46-55cm w miejsce wybrane przez Wykonawcę spełniające wymagania przepisów o gospodarce odpadami | szt | 55
#REF! | D-01.00.00 | Wywożenie korzeni i pni o średnicy 56-65cm w miejsce wybrane przez Wykonawcę spełniające wymagania przepisów o gospodarce odpadami | szt | 1
#REF! | D-01.00.00 | Wywożenie korzeni i pni o średnicy 66-75cm w miejsce wybrane przez Wykonawcę spełniające wymagania przepisów o gospodarce odpadami | szt | 1
#REF! | D-01.00.00 | Cięcie piłą nawierzchni bitumicznej z wywozem gruzu w miejsce wybrane przez Wykonawcę spełniające wymagania przepisów o gospodarce odpadami | m | 14
#REF! | D-01.00.00 | Rozebranie krawężników betonowych z ławą z wywozem w miejsce wybrane przez Wykonawcę spełniające wymagania przepisów o gospodarce odpadami | m | 14
#REF! | D-01.00.00 | Rozebranie obrzeży betonowych z wywozem w miejsce wybrane przez Wykonawcę spełniające wymagania przepisów o gospodarce odpadami | m | 6.5
8.2 |  | Roboty ziemne
629 | D-02.00.01 | Wykonanie wykopów z wbudowaniem w nasyp z transportem w obrębie budowy | m3 | 1063.35
630 | D-02.00.01 | Wykonanie wykopów z wywozem urobku na teren CUM | m3 | 7735.38
631 | D-02.03.01 | Wykonanie nasypów nośnych z pospółki z zagęszczeniem | m3 | 634.66
8.3 |  | Ograniczniki nawierzchni
632 | D-08.01.01b | Wbudowanie krawężników betonowych 15x30cm ulicznych na podsypce cementowo-piaskowej z wykonaniem ławy betonowej C12/15 z oporem o F=0,06m2 | m | 1262.5
633 | D-08.03.01 | Wbudowanie obrzeży betonowych 30x8cm na podsypce cementowo-piaskowej | m | 2420.5
634 | D-08.01.01b | Wbudowanie krawężników betonowych 15x30cm oporników na podsypce cementowo-piaskowej z wykonaniem ławy betonowej C12/15 z oporem o F=0,06m2 | m | 298.5
8.4 |  | Wykonanie podbudowy i nawierzchni
Wykonanie konstrukcji nawierzchni jezdni
635 | D-04.01.01 | Profilowanie i zagęszczanie mechaniczne podłoża pod warstwy konstrukcyjne nawierzchni | m2 | 5101.5
636 | D-02.03.01c | Wbudowanie geotkaniny propylenowej o wytrzymałości 30/30 kN/m | m2 | 5101.5
637 | D-02.03.01c | Wbudowanie georusztu trójosiowego polimerowego o sztywnych węzłach | m2 | 5101.5
638 | D-04.04.02 | Wbudowanie warstwy kruszywa łamanego stabilizowanego mechanicznie 0/31,5, grubość warstwy po zagęszczeniu 25cm | m2 | 5101.5
639 | D-04.05.01a | Wbudowanie warstwy stabilizacji cementem z betoniarni Rm=2,5 MPa, grubość warstwy po zagęszczeniu 10cm | m2 | 5101.5
640 | D-04.04.02 | Wbudowanie warstwy podbudowy pomocniczej z kruszywa łamanego stabilizowanego mechanicznie 0/31,5 jak dla KR3, grubość warstwy po zagęszczeniu 25cm | m2 | 4800
641 | D-04.03.01a | Mechaniczne oczyszczenie i skropienie emulsją asfaltową na zimno podbudowy tłuczniowej przy zużyciu emulsji 0,8kg/m2 | m2 | 4800
642 | D-04.07.01a | Wbudowanie warstwy podbudowy zasadniczej z AC 22P jak dla KR3, grubość warstwy po zagęszczeniu 7cm | m2 | 4800
643 | D-04.03.01a | Mechaniczne oczyszczenie i skropienie emulsją asfaltową na zimno podbudowy bitumicznej przy zużyciu emulsji 0,5kg/m2 | m2 | 4800
644 | D-05.03.05b | Wbudowanie warstwy wiążącej z AC11W jak dla KR3, grubość warstwy po zagęszczeniu 5cm | m2 | 4800
645 | D-04.03.01a | Mechaniczne oczyszczenie i skropienie emulsją asfaltową na zimno warstwy wiążącej bitumicznej przy zużyciu emulsji 0,5kg/m2 | m2 | 4800
646 | D-05.03.13a | Wbudowanie warstwy ścieralnej z SMA8 jak dla KR3, grubość warstwy po zagęszczeniu 4cm | m2 | 4800
Wykonanie konstrukcji nawierzchni parkingów
647 | D-04.01.01 | Profilowanie i zagęszczanie mechaniczne podłoża pod warstwy konstrukcyjne nawierzchni | m2 | 903.7
648 | D-02.03.01c | Wbudowanie geotkaniny propylenowej o wytrzymałości 30/30 kN/m | m2 | 903.7
649 | D-02.03.01c | Wbudowanie georusztu trójosiowego polimerowego o sztywnych węzłach | m2 | 903.7
650 | D-04.04.02 | Wbudowanie warstwy kruszywa łamanego stabilizowanego mechanicznie 0/31,5, grubość warstwy po zagęszczeniu 25cm | m2 | 903.7
651 | D-04.05.01a | Wbudowanie warstwy stabilizacji cementem z betoniarni Rm=2,5 MPa, grubość warstwy po zagęszczeniu 10cm | m2 | 903.7
652 | D-04.04.02 | Wbudowanie warstwy podbudowy pomocniczej z kruszywa łamanego stabilizowanego mechanicznie 0/31,5, grubość warstwy po zagęszczeniu 20cm | m2 | 820
653 | D-05.03.23a | Wbudowanie warstwy ścieralnej z kostki betonowej grubości 8cm na podsypce cementowo-piaskowej grubości 3cm | m2 | 820
Wykonanie konstrukcji nawierzchni chodników
654 | D-04.01.01 | Profilowanie i zagęszczanie mechaniczne podłoża pod warstwy konstrukcyjne nawierzchni | m2 | 1994
655 | D-02.03.01c | Wbudowanie geotkaniny propylenowej o wytrzymałości 30/30 kN/m | m2 | 1994
656 | D-04.04.02 | Wbudowanie warstwy kruszywa naturalnego o ciągłym uziarnieniu, grubość warstwy po zagęszczeniu 25cm | m2 | 1994
657 | D-04.05.01a | Wbudowanie warstwy stabilizacji cementem z betoniarni Rm=2,5 MPa, grubość warstwy po zagęszczeniu 10cm | m2 | 1994
658 | D-05.03.23a | Wbudowanie warstwy ścieralnej z kostki betonowej grubości 8cm na podsypce cementowo-piaskowej grubości 3cm | m2 | 1941.6
659 | D-05.03.23a | Wbudowanie warstwy ścieralnej z płytek ostrzegawczych z wypustkami 40x40cm żółtych, grubości 8cm na podsypce cementowo-piaskowej grubości 3cm | m2 | 52.4
Wykonanie konstrukcji nawierzchni ścieżek rowerowych
660 | D-04.01.01 | Profilowanie i zagęszczanie mechaniczne podłoża pod warstwy konstrukcyjne nawierzchni | m2 | 1350
661 | D-02.03.01c | Wbudowanie geotkaniny propylenowej o wytrzymałości 30/30 kN/m | m2 | 1350
662 | D-04.04.02 | Wbudowanie warstwy kruszywa łamanego stabilizowanego mechanicznie 0/31,5, grubość warstwy po zagęszczeniu 15cm | m2 | 1350
663 | D-04.03.01a | Mechaniczne oczyszczenie i skropienie emulsją asfaltową na zimno podbudowy tłuczniowej przy zużyciu emulsji 0,8kg/m2 | m2 | 1350
664 | D-05.03.13a | Wbudowanie warstwy wiążącej z AC8S, grubość warstwy po zagęszczeniu 5cm | m2 | 1350
665 | D-04.03.01a | Mechaniczne oczyszczenie i skropienie emulsją asfaltową na zimno warstwy wiążącej bitumicznej przy zużyciu emulsji 0,5kg/m2 | m2 | 1350
666 | D-05.03.13a | Wbudowanie warstwy wiążącej z AC8S (jasny na kruszywie gabro), grubość warstwy po zagęszczeniu 5cm | m2 | 1350
8.5 |  | Roboty dodatkowe
667 | D-09.01.01 | Humusowanie terenów zielonych warstwą ziemi urodzajnej o grubości 10cm | m3 | 906.6
668 | D-09.01.01 | Wykonanie trawników siewem z nawożeniem | m2 | 9066
669 | D-09.01.01 | Sadzenie drzew (jarząb pospolity) w dołach o średnicy i głębokości 0,3m z całkowitą zaprawą dołów | szt | 78
670 | D-07.02.01 | Montaż słupków z rur stalowych do pionowych znaków drogowych | szt | 15
671 | D-07.02.01 | Montaż pionowych znaków nowych | szt | 15
672 | D-07.02.01 | Montaż azyli dla pieszych z mas chemoutwardzalnych | szt | 2
673 | D-07.02.01 | Montaż słupków przeszkodowych U-5b (żółtych) ze znakliem C-9 pasywnych (odblaskowych) | szt | 3
674 | D-07.01.01 | Wykonanie oznakowania chemoutwardzalnego grubowarstwowego | m2 | 206.1
9. |  | BRANŻA SANITARNA
9.1 |  | WODOCIĄG
9.1.1 |  | Sieć wodociągowa - roboty ziemne
675 | SST-S02 | Roboty pomiarowe przy liniowych robotach ziemnych - trasa dróg w terenie równinnym | km | 0.64
676 | SST-S02 | Roboty ziemne w gruncie kategorii III wykonywane koparkami przedsiębiernymi o pojemności łyżki 0,40m3 z transportem urobku samochodami samowyładowczymi do 5t na na wymaganą odległość | m3 | 736.29
677 | SST-S02 | Przywóz piasku na wymianę gruntu (wymiana gruntu 50%) - bez kosztów piasku | m3 | 319.68
678 | SST-S02 | Zasypanie wykopów spycharkami gąsienicowymi 55kW (75KM) z przemieszczeniem gruntu kategorii I-III na odległość do 10m - wraz z kosztem piasku 50% | m3 | 639.35
679 | SST-S02 | Zagęszczenie nasypów z gruntu sypkiego kategorii I-III zagęszczarkami | m3 | 639.35
9.1.2 |  | Sieć wodociągowa - roboty montażowe
680 | SST-S02 | Podłoża pod kanały i obiekty z materiałów sypkich o grubości 10cm | m3 | 63.7
681 | SST-S02 | Podłoża pod kanały i obiekty z materiałów sypkich o grubości 30cm - obsypka nad wierzch rury | m3 | 296.57
682 | SST-S02 | Rurociągi z rur żeliwnych ciśnieniowych kielichowych o średnicy nominalnej 200mm | m | 618.8
683 | SST-S02 | Kształtki żeliwne ciśnieniowe kielichowe o średnicy 200mm | szt | 10
684 | SST-S02 | Rurociągi z rur żeliwnych ciśnieniowych kielichowych o średnicy nominalnej 80mm | m | 18.2
Węzeł W27a
685 | SST-S02 | Kształtki żeliwne ciśnieniowe kielichowe o średnicy 200mm - Króciec bosy żeliwny DN200 | szt | 1
686 | SST-S02 | Kształtki żeliwne ciśnieniowe kielichowe o średnicy 200mm - Kształtka kielichowo-kołnierzowa DN200 | szt | 1
687 | SST-S02 | Zasuwy żeliwne klinowe owalne kołnierzowe z obudową o średnicy 200mm | kpl | 1
Węzły hydrantowe HN (DN200/80)
688 | SST-S02 | Kształtki żeliwne ciśnieniowe kołnierzowe o średnicy 200mm - Trójnik redukcyjny kołnierzowy DN200/80 | szt | 5
689 | SST-S02 | Zasuwy żeliwne klinowe owalne kołnierzowe z obudową o średnicy 80mm | kpl | 5
690 | SST-S02 | Kształtki żeliwne ciśnieniowe o średnicy 80mm - Króciec żeliwny bosy DN80 | szt | 5
691 | SST-S02 | Hydranty pożarowe nadziemne o średnicy 80mm | kpl | 5
692 | SST-S02 | Kształtki żeliwne ciśnieniowe kołnierzowe o średnicy 80mm - kształtka kielichowo-kołnierzowa dn80 | szt | 10
693 | SST-S02 | Kształtki żeliwne ciśnieniowe kołnierzowe o średnicy 200mm - kształtka kielichowo-kołnierzowa dn200 | szt | 10
694 | SST-S02 | Kształtki żeliwne ciśnieniowe kielichowe o średnicy 200mm - Króciec bosy żeliwny DN200 | szt | 5
695 | SST-S02 | Deskowanie ścian prostych, bloków oporowych o wysokości 3m | m2 | 10
696 | SST-S02 | Ręczne układanie mieszanki betonowej w ławach fundamentowych i blokach oporowych | m3 | 4
697 | SST-S02 | Oznakowanie taśmą z tworzywa sztucznego trasy wodociągu ułożonego w ziemi | m | 635
698 | SST-S02 | Próba wodna szczelności sieci wodociągowych z rur żeliwnych ciśnieniowych o średnicy nominalnej 200mm (1 próba - 200m) (Rurociągi żeliwne) | próba | 3.08
699 | SST-S02 | Próba wodna szczelności sieci wodociągowych z rur żeliwnych ciśnieniowych o średnicy nominalnej do 100mm (1 próba - 200m) (Rurociągi żeliwne) | próba | 0.09
700 | SST-S02 | Dezynfekcja rurociągów sieci wodociągowej o średnicy nominalnej do 200mm (odcinek - 200m) | odcinek | 3.18
701 | SST-S02 | Jednokrotne płukanie sieci wodociągowej z rurociągów o średnicy nominalnej do 200mm (odcinek - 200m) | odcinek | 3.18
9.2 |  | KANALIZACJA SANITARNA
9.2.1 |  | Sieć kanalizacji sanitarnej - roboty ziemne
702 | SST-S03 | Roboty pomiarowe przy liniowych robotach ziemnych - trasa dróg w terenie równinnym | km | 0.63
703 | SST-S03 | Roboty ziemne w gruncie kategorii III wykonywane koparkami przedsiębiernymi o pojemności łyżki 0,40m3 z transportem urobku samochodami samowyładowczymi do 5t na wymaganą odległość | m3 | 1185.99
704 | SST-S03 | Pełne umocnienie szalunkami - tzw. boxy | m2 | 420
705 | SST-S03 | Przywóz piasku na wymianę gruntu (wymiana gruntu 50%) - bez kosztów piasku | m3 | 522.9
706 | SST-S03 | Zasypanie wykopów spycharkami gąsienicowymi 55kW (75KM) z przemieszczeniem gruntu kategorii I-III na odległość do 10m - wraz z kosztem piasku 50% | m3 | 1045.8
707 | SST-S03 | Zagęszczenie nasypów z gruntu sypkiego kategorii I-III zagęszczarkami | m3 | 1045.8
9.2.2 |  | Sieć kanalizacji sanitarnej - roboty montażowe
708 | SST-S03 | Podłoża pod kanały i obiekty z materiałów sypkich o grubości 10cm | m3 | 63.17
709 | SST-S03 | Podłoża pod kanały i obiekty z materiałów sypkich o grubości 30cm - obsypka nad wierzch rury | m3 | 306.52
710 | SST-S03 | Kanały z kamionkowych rur kanalizacyjnych łączonych na uszczelki o średnicy nominalnej 225mm | m | 631.65
711 | SST-S03 | Studnie rewizyjne z kręgów betonowych w gotowym wykopie o średnicy 1200mm i głębokości 3m | studnię | 11
712 | SST-S03 | Inspekcja video po wykonaniu robót | m | 631.65
713 | SST-S03 | Próba szczelności kanałów rurowych o średnicy nominalnej 200mm | m | 631.65
9.3 |  | KANALIZACJA DESZCZOWA
9.3.1 |  | Sieć kanalizacji deszczowej - roboty ziemne
714 | SST-S01 | Roboty pomiarowe przy liniowych robotach ziemnych - trasa dróg w terenie równinnym | km | 0.15
715 | SST-S01 | Roboty ziemne w gruncie kategorii III wykonywane koparkami przedsiębiernymi o pojemności łyżki 0,40m3 z transportem urobku samochodami samowyładowczymi do 5t na wymaganą odległość | m3 | 534.25
716 | SST-S01 | Przywóz piasku na wymianę gruntu (wymiana gruntu 50%) - bez kosztów piasku | m3 | 156.77
717 | SST-S01 | Zasypanie wykopów spycharkami gąsienicowymi 55kW (75KM) z przemieszczeniem gruntu kategorii I-III na odległość do 10m - wraz z kosztem piasku 50% | m3 | 313.54
718 | SST-S01 | Zagęszczenie nasypów z gruntu sypkiego kategorii I-III zagęszczarkami | m3 | 313.54
9.3.2 |  | Sieć kanalizacji deszczowej - roboty montażowe
719 | SST-S01 | Podłoża pod kanały i obiekty z materiałów sypkich o grubości 10cm | m3 | 15.1
720 | SST-S01 | Podłoża pod kanały i obiekty z materiałów sypkich o grubości 30cm - obsypka nad wierzch rury | m3 | 37.75
721 | SST-S01 | Zabezpieczanie poprzez obsypanie żwirem | m3 | 53.06
722 | SST-S01 | Kanały z rur PVC o średnicy zewnętrznej 200mm łączone na wcisk | m | 151
723 | SST-S01 | Studzienki ściekowe uliczne betonowe o średnicy 500mm z osadnikiem bez syfonu | szt | 10
724 | SST-S01 | Separator koalescencyjny z osadnikiem DN1500 | kpl | 4
725 | SST-S01 | Separator koalescencyjny z osadnikiem DN2000 | kpl | 1
726 | SST-S01 | Skrzynki rozsączające wraz ze studzienkami i geowłókniną - ET.2 | kpl | 1
727 | SST-S01 | Inspekcja video po wykonaniu robót | m | 151
728 | SST-S01 | Próba szczelności kanałów rurowych o średnicy nominalnej 200mm | m | 151
10. |  | BRANŻA ELEKTRYCZNA I TELETECHNICZNA
10.1 | II.3.3 OŚWIETLENIE - ETAP II | Oświetlenie zewnętrzne
729 |  | Kopanie rowów dla kabli w sposób mechaniczny w gruncie kat. III-IV | m3 | 372
730 |  | Kopanie rowów dla kabli w sposób ręczny w gruncie kat. III | m3 | 37.2
731 |  | Nasypanie warstwy piasku na dnie rowu kablowego o szerokości do 0.6 m | m | 245.52
732 |  | Ułożenie rur osłonowych Rury osłonowe karbowane dwuścienne 110mm | m | 92
733 |  | Układanie kabli o masie do 12 kg/m w rowach kablowych mechanicznie z przyczepy kablowej YAKY 4x35 | m | 800
734 |  | Przewody uziemiające i wyrównawcze. Ułożenie bednarki w wykopie razem z kablem oświetleniowym FeZn 25x4 Przelicznik 1m/b - 0,8 kg | m | 690
735 |  | Rury giętkie karbowane 50mm przy słupach oświetleniowych | m | 18
736 |  | Montaż i stawianie słupów oświetleniowych o masie do 100 kg, na fundamentach Słup oświetleniowy h=9m; średnica wierzchołka 60mm (słupy dla 2 kat. wiatrowej) z wysięgnikiem 1,0m | szt | 5
737 |  | Montaż i stawianie słupów oświetleniowych o masie do 100 kg, na fundamentach Słup oświetleniowy h=9m; średnica wierzchołka 60mm (słupy dla 2 kat. wiatrowej) z wysięgnikiem 1,0m i 1,5m | szt | 13
738 |  | Montaż przewodów do opraw oświetleniowych - wciąganie w słupy, rury osłonowe i wysięgniki przy wysokości latarń do 7 m | kpl prz. ew. | 25
739 |  | Montaż opraw oświetlenia zewnętrznego na słupach Oprawa LED w obudowie aluminiowej IP66, II klasy izolacji, o mocy 68W i strumieniu świetlnym 8100 Przystosowana do montażu na słupach o końcówce 60mm | szt | 13
740 |  | Montaż opraw oświetlenia zewnętrznego na słupach Oprawa LED w obudowie aluminiowej IP66, II klasy izolacji, o mocy 55W i strumieniu świetlnym 7100 Przystosowana do montażu na słupach o końcówce 60mm | szt | 5
741 |  | Montaż opraw oświetlenia zewnętrznego na słupach Oprawa LED w obudowie aluminiowej IP66, II klasy izolacji, o mocy 31W i strumieniu świetlnym 4200 Przystosowana do montażu na słupach o końcówce 60mm | szt | 13
742 |  | Mechaniczne pogrążanie uziomów pionowych prętowych w gruncie kat.III | m | 8
743 |  | Zasypywanie rowów dla kabli wykonanych mechanicznie w gruncie kat. III-IV | m3 | 372
744 |  | Zasypywanie rowów dla kabli wykonanych ręcznie w gruncie kat. III | m3 | 37.2
10.2 | II.3.3 OŚWIETLENIE - ETAP II | Kanalizacja telekomunikacyjna
745 |  | Kopanie rowów dla kabli w sposób mechaniczny w gruncie kat. III-IV | m3 | 321
746 |  | Kopanie rowów dla kabli w sposób ręczny w gruncie kat. III | m3 | 32.1
747 |  | Posadownie studni kablowej | kpl | 3
748 |  | Ułożenie rur osłonowych do kanalizacji dn 110mm | m | 535
749 |  | Ułożenie rur osłonowych do kanalizacji dn32mm | m | 1605
750 |  | Ułożenie wiązki mikrorur w ruce osłonowej dn 40mm | m | 535
751 |  | Zasypywanie rowów dla kabli wykonanych mechanicznie w gruncie kat. III-IV | m3 | 321
752 |  | Zasypywanie rowów dla kabli wykonanych ręcznie w gruncie kat. III | m3 | 32.1
10.3 | II.3.3 OŚWIETLENIE - ETAP II | Czynności dodatkowe
753 |  | Obsługa geodezyjna | usł. | 1
754 |  | Sprawdzenie i pomiary obwodów | kpl | 1
755 |  | Sporządzenie dokumentacji powykonawczej | usł. | 1
11. |  | ROZBIÓRKI
11.1 |  | Budynek nr 8 ( rozbiórka obiektu, rozebranie podłoża z betonu o grubości ponad 15 cm wraz z wywiezieniem i utylizacją, oczyszczenie terenu z resztek budowlanych, gruzu i śmieci - zebranie i złożenie zanieczyszczeń w pryzmy wraz z wywiezieniem i utylizacją, dostawa gruntu niewysadzinowego, zasypywanie wykopów spycharkami z przemieszczeniem gruntu na odległość do 10 m w gruncie kat. I-III) | kpl. | 1