## Przedmiar etap 3_07.2020
PRZEDMIAR ROBÓT
BRANŻA DROGOWA
Przebudowa drogi gminnej Modliborzyce - Brudnia, gm. Dąbrowa Biskupia
ODCINEK od km 2+800,00 do km 4+217,81 (etap 3)
Lp. (poz.) | Podstawy | Element scalony - rodzaj robót Szczegółowy opis robót i obliczenie ich ilości | Jednostka
|  |  | Nazwa | Ilość
1 | 2 | 3 | 4 | 5
* | D 01.00.00 | ROBOTY PRZYGOTOWAWCZE | * | *
* | D 01.01.01 45233000-9 | ODTWORZENIE (WYZNACZENIE) TRASY I PUNKTÓW WYSOKOSCIOWYCH. CPV: Roboty w zakresie konstruowania, fundamentowania oraz wykonywania nawierzchni autostrad, dróg. | * | *
1 | D 01.01.01 | Roboty pomiarowe - Odtworzenie trasy i punktów wysokościowych w terenie równinnym | km | 1.42
odc. w km 2+800,00 - 4+217,81 (1,42km)
* | D 01.02.02 45112000-5 | ZDJĘCIE WARSTWY ZIEMI URODZAJNEJ (HUMUSU). CPV: Roboty ziemne i wykopaliskowe. | * | *
2 | D 01.02.02 | Mechaniczne usunięcie warstwy ziemi urodzajnej (humusu) grubość 20 cm ze spryzmowaniem w bliskości robót do wykorzystania przy humusowaniu | m3 | 213.14
3 | D 01.02.02 | Mechaniczne usunięcie warstwy humusu gr. 20cm z wywozem na składowisko Wykonawcy wraz z utylizacją | m3 | 213.14
* | D 01.02.04 45111000-8 | ROZBIÓRKA ELEMENTÓW DRÓG, OGRODZEŃ I PRZEPUSTÓW CPV: Roboty w zakresie rozbiórek, przygotowania oraz oczyszczenia terenu pod budowę | *
4 | D 01.02.04 | Rozbiórka nawierzchni bitumicznej. gr. 5cm (zjazdy) | m2 | 17.8733
5 | D 01.02.04 | Rozbiórka nawierzchni z tłucznia/żużla gr. 15cm (zjazdy) | m2 | 229.69
6 | D 01.02.04 | Rozbiórka nawierzchni betonowej gr. 20cm (zjazdy) | m2 | 31.42
7 | D 01.02.04 | Frezowanie ist. nawierzchni bitumicznej na gł. 4cm (wcinki) | m2 | 26.25
8 | D 01.02.04 | Wywiezienie gruzu z rozbiórek na składowisko Wykonawcy z utylizacją | m3 | 42.6812
9 | D 01.02.04 | Rozebranie słupków do znaków drogowych (z wywozem na plac Zamawiającego) | szt. | 1
10 | D 01.02.04 | Zdjęcie tarcz (tablic) znaków drogowych (z wywozem na plac Zamawiającego) | szt. | 1
* |  | CPV 45232000-2 Roboty pomocnicze w zakresie rurociągów i kabli | *
11 | D-01.03.02 | Układanie w wykopie rur ochronnych z PCW, o średnicy AROT PS-110 z zasypaniem wykopu i zagęszczeniem zasypki | m | 21
* | D 02.00.00 | ROBOTY ZIEMNE | * | *
* | D 02.01.01 45112000-5 | WYKONANIE WYKOPÓW W GRUNTACH III KATEGORII. CPV: Roboty ziemne i wykopaliskowe. | * | *
12 | D 02.01.01 | Roboty ziemne poprzeczne na odkład (bez transportu) wykonywane mechanicznie w gr. kat. III (poszerzenia + zjazdy + rowy odwadniające) | m3 | 158.5265
13 | D 02.01.01 | Wykonanie wykopów mechanicznie w gr. kat.III z transportem urobku na odkład na odl. 3 km i utylizacją (poszerzenia + zjazdy + rowy odwadniające) | m3 | 281.1535
* | D 02.03.01 45112000-5 | WYKONANIE NASYPÓW. CPV: Roboty ziemne i wykopaliskowe. | * | *
14 | D 02.03.01 | Wykonywanie nasypów mechanicznie z gr. kat. III uzyskanego z wykopu (roboty ziemne poprzeczne) z formowaniem i zagęszczaniem | m3 | 158.5265
15 | D 02.03.01 | Plantowanie powierzchni skarp i korony nasypów i wykopów (rowy odwadniające) | m2 | 2131.4
* | D 03.00.00 | ODWODNIENIE KORPUSU DROGOWEGO | * | *
* | D 03.01.01 45222000-9 | PRZEPUSTY POD KORONĄ DROGI I ZJAZDAMI CPV: Roboty budowlane w zakresie robót inżynieryjnych | * | *
16 | D 03.01.01 | Odmulenie przepustów pod zjazdami i koroną drogi z rur bet. o średnicy 30-60 cm | m | 120
17 | D 03.01.01 | Wykonanie przepustu pod zjazdami z rur PEHD SN8 spiralnie karbowanych o średnicy 30cm (zjazdy Z88, Z109, Z110 i Z128) | m | 40
* | D 04.00.00 | PODBUDOWY | *
* | D 04.01.01 45233000-9 | PROFILOWANIE I ZAGĘSZCZANIE PODŁOŻA CPV: Roboty w zakresie konstruowania, fundamentowania oraz wykonywania nawierzchni autostrad, dróg | *
18 | D 04.01.01 | Profilowanie i zagęszczenie podłoża pod warstwy konstrukcyjne (poszerzenia, zjazdy bit. I z kruszywa, nawierzchnia z kostki bet. I kamiennej) | m2 | 883.28
* | D 04.02.01 45233000-9 | WARSTWY ODSĄCZAJĄCE I ODCINAJĄCE. CPV: Roboty w zakresie konstruowania, fundamentowania oraz wykonywania nawierzchni autostrad, dróg. | *
19 | D 04.02.01 | Wykonanie warstwy odcinającej z piasku gr. 10 cm (zjazdy bitumiczne i z kruszywa) | m2 | 797.81
* | D 04.03.01 45233000-9 | OCZYSZCZENIE I SKROPIENIE WARSTW KONSTRUKCYJNYCH. CPV: Roboty w zakresie konstruowania, fundamentowania oraz wykonywania nawierzchni autostrad, dróg. | *
20 | D 04.03.01 | Oczyszczenie warstw konstrukcyjnych - warstwy niebitumiczne (poszerzenia i zjazdy bitumiczne) | m2 | 284.85
21 | D 04.03.01 | Oczyszczenie warstw konstrukcyjnych - warstwy bitumiczne | m2 | 12448.86
22 | D 04.03.01 | Skropienie warstw konstrukcyjnych emulsją asfaltową | m2 | 12733.71
* | D 04.04.02 45233000-9 | PODBUDOWA Z KRUSZYWA ŁAMANEGO STABILIZOWANEGO MECHANICZNIE. CPV: Roboty w zakresie konstruowania, fundamentowania oraz wykonywania nawierzchni autostrad, dróg. | *
23 | D 04.04.02 | Wykonanie podbudowy zasadniczej z kruszywa łamanego 0/31,5mm stabilizowanego mechanicznie gr. 20cm (ze skał o następujących cechach: nasiąkliwość <= 1 %, mrozoodporność (25 cykli) <= 1 %, ścieralność (wg LA) <= 20 %) - (poszerzenia, zjazdy bit. i z kruszywa) | m2 | 745.24
* | D 04.08.01 45233000-9 | WYRÓWNANIE PODBUDOWY MIESZANKAMI MINERALNO-BITUMICZNYMI. CPV: Roboty w zakresie konstruowania, fundamentowania oraz wykonywania nawierzchni autostrad, dróg. | * | *
24 | D 04.08.01 | Wyrównanie podbudowy mieszankami mineralno - bitumicznymi AC16W min. gr. w-wy 4cm (w tym remont krawędzi szer. 1m) | t | 1168.44
* | D 05.00.00 | NAWIERZCHNIE | * | *
* | D 05.02.03 | NAWIERZCHNIA Z KRUSZYWA ŁAMANEGO | * | *
25 | D 05.02.01 | Wykonanie nawierzchni z kruszywa łamanego 0/31,5mm stabilizowanego mechanicznie gr. 10cm (ze skał o następujących cechach: nasiąkliwość <= 1 %, mrozoodporność (25 cykli) <= 1 %, ścieralność (wg LA) <= 20 %) - (pobocza) | m2 | 2236.89
* | D 05.03.01 45233000-9 | NAWIERZCHNIA Z KOSTKI KAMIENNEJ CPV: Roboty w zakresie konstruowania, fundamentowania oraz wykonywania nawierzchni autostrad, dróg | *
26 | D 05.03.01 | Nawierzchnia z kostki kamiennej 8/11 na podsypce cementowo - piaskowej gr. 4cm z wypełnieniem spoin zaprawą cem.-piask. - przełożenie ist. nawierzchni z kostki (zjazdy Z98 i Z100) | m2 | 57
* | D 05.03.05 45233000-9 | NAWIERZCHNIA Z BETONU ASFALTOWEGO. CPV: Roboty w zakresie konstruowania, fundamentowania oraz wykonywania nawierzchni autostrad, dróg. | *
* | D 05.03.05/b 45233000-9 | NAWIERZCHNIA Z BETONU ASFALTOWEGO - WARSTWA ŚCIERALNA. CPV: Roboty w zakresie konstruowania, fundamentowania oraz wykonywania nawierzchni autostrad, dróg. | *
27 | D 05.03.05 | Wykonanie nawierzchni z betonu asfaltowego AC11S - warstwa ścieralna , gr. 4 cm (ciąg główny) | m2 | 6402.88
28 | D 05.03.06 | Wykonanie nawierzchni z betonu asfaltowego AC11S - warstwa ścieralna , gr. 5 cm (zjazdy) | m2 | 313.75
* | D 05.03.23 45233000-9 | NAWIERZCHNIA Z KOSTKI BRUKOWEJ BETONOWEJ. CPV: Roboty w zakresie konstruowania, fundamentowania oraz wykonywania nawierzchni autostrad, dróg. | *
29 | D 05.03.23.12 | Wykonanie nawierzchni z kostki brukowej betonowej gr. 8cm w kolorze czerwonym na podsypce cem.-piaskowej 1:4 gr. 4 cm z wypełnieniem spoin piaskiem (dojście do figury) | m2 | 22.4
* | D 05.03.26a 45233000-9 | ZABEZPIECZENIE GEOSIATKĄ NAWIERZCHNI ASFALTOWEJ PRZED SPĘKANIAMI ODBITYMI. CPV: Roboty w zakresie konstruowania, fundamentowania oraz wykonywania nawierzchni autostrad, dróg. | *
30 | D 05.03.26a.11 | Ułożenie geosiatki szklanej o wytrzymałości min. 120/120 pod warstwą profilową (wzmacniającą) dla zabezpieczenia ist. nawierzchni bitumicznej przed spękaniami odbitymi oraz na połączeniu nowej i starej konstrukcji jezdni | m2 | 5671.24
* | D 06.00.00 | ROBOTY WYKOŃCZENIOWE | * | *
* | D 06.01.01 45112000-5 | UMOCNIENIE SKARP, ROWÓW I ŚCIEKÓW CPV: Roboty ziemne i wykopaliskowe | * | *
31 |  | Umocnienie skarp i dna rowu narzutem kamiennym gr. 15/17cm na chudym betonie gr. 10 cm (przepusty pod zjazdami Z88, Z109, Z110, Z128 i pod koroną drogi w km 2+463,80) | m2 | 18
* | D 07.00.00 | OZNAKOWANIE DRÓG I URZĄDZENIA BEZPIECZEŃSTWA RUCHU | * | *
* | D 07.01.01 45233000-9 | OZNAKOWANIE POZIOME. CPV: Roboty w zakresie konstruowania, fundamentowania oraz wykonywania nawierzchni autostrad, dróg. | * | *
32 | D 07.02.01.41 | Wykonanie oznakowania poziomego cienkowarstwowego | m2 | 24.27
linie ciągłe P-4, P-7d i P-12, linie przerywane P-7a i P-7c, symbole P-13 i P-17
* | D 07.02.01 45233000-9 | OZNAKOWANIE PIONOWE. CPV: Roboty w zakresie konstruowania, fundamentowania oraz wykonywania nawierzchni autostrad, dróg. | * | *
33 | D 07.02.01.41 | Ustawienie nowych słupków z rur stalowych 2' dla znaków drogowych | szt. | 4
34 | D 07.02.01.44 | Przymocowanie nowych tarcz znaków drogowych odblaskowych do gotowych słupków | szt. | 5
* | D 08.00.00 | ELEMENTY ULIC | * | *
* | D 08.01.01 45233000-9 | KRAWĘŻNIKI BETONOWE. CPV: Roboty w zakresie konstruowania, fundamentowania oraz wykonywania nawierzchni autostrad, dróg. | * | *
35 | D 08.01.01 | Ustawienie oporników betonowych o wymiarach 12x25cm z wykonaniem ław betonowych z betonu B15 na podsypce cementowo-piaskowej 1:4 gr. 5 cm | m | 17.8
* | D 09.00.00 | ZIELEŃ DROGOWA | *
* | D 09.01.01 45112000-5 | HUMUSOWANIE Z OBSIANIEM TRAWĄ CPV: Roboty ziemne i wykopaliskowe | *
36 | D 09.01.01 | Humusowanie skarp z obsianiem nasionami traw przy grubości warstwy humusu 10 cm | m2 | 2131.4
* | GG.00.12.01 | GEODEZYJNA DOKUMENTACJA POWYKONAWCZA | *
* | GG.00.12.01 45233000-9 | CPV:Roboty w zakresie konstruowania, fundamentowania oraz wykonywania nawierzchni autostrad, dróg | *
37 | GG.00.12.01 | Wykonanie robót pomiarowych dla inwentaryzacji powykonawczej wraz z wykonaniem mapy powykonawczej i włączeniem jej do zasobów geodezyjnych | km | 1.4178