## Kosztorys
WIM.271.1.29.2022 |  |  | Zał. nr 6.2 do SWZ nr BZP.271.1.29.2022 Zał. nr 2 umowy WIM /… /2022
ZAKRES RZECZOWO-FINANSOWY Zadanie: „Przebudowa dróg gminnych w Świnoujściu : Część I : Przebudowa ul. Rybaki, Część II: Przebudowa ul. Wyspiańskiego”
Część I - Rozbudowa ulicy Rybaki w Świonujściu
Lp. | Pozycja wg specyfikacji | Wyszczególnienie elementów rozliczeniowych | Jednostka nazwa ilość |  | Cena jednostkowa [zł] | Wartość [zł]
Zakres Gminy
x | D.01.00.00 | ROBOTY PRZYGOTOWAWCZE | * | * | * | *
x | D.01.01.01 | Prace geodezyjne | * | * | * | *
1 |  | Geodezyjne roboty pomiarowe | kpl. | 1
2 |  | Wznowienie punktów państwowej osnowy geodezyjnej | szt. | 1
3 |  | Wykonanie czynności terenowo-prawnych związanych z wyznaczeniem nowych granic działek objętych podziałem w decyzji ZRID | szt. | 8
x | D.01.02.01 | Usunięcie drzew i krzewów | * | * | * | *
4 |  | Ścinanie drzew o Ø 0-10 cm wraz z karczowaniem pni oraz wywiezieniem dłużyc, gałęzi i karpiny | szt. | 3
5 |  | Ścinanie drzew o Ø 11-15 cm wraz z karczowaniem pni oraz wywiezieniem dłużyc, gałęzi i karpiny | szt. | 1
6 |  | Ścinanie drzew o Ø 16-35 cm wraz z karczowaniem pni oraz wywiezieniem dłużyc, gałęzi i karpiny | szt. | 1
7 |  | Karczowanie krzaków, podrostów i poszycia wraz z wywiezieniem i spaleniem pozostałosci po karczowaniu | m2 | 62
x | D.01.02.04 | Rozbiórka elementów dróg | * | * | * | *
8 |  | Rozebranie podbudowy jezdni gr. 20 cm ( kruszywo kamienne) z odwozem na składowisko Wykonawcy i utylizacją | m2 | 465
9 |  | Rozebranie podbudowy jezdni gr. 15 cm ( kruszywo kamienne) z odwozem na składowisko Wykonawcy i utylizacją - zjazdy, miejsca postojowe | m2 | 456.5
10 |  | Rozebranie podbudowy jezdni gr. 20 cm ( kruszywo kamienne i brukowiec) z odwozem na składowisko Wykonawcy i utylizacją | m2 | 1065.5
11 |  | Rozebranie nawierzchni gr. 15 cm z betonu cementowego z odwozem na składowisko Wykonawcy i utylizacją | m2 | 10.5
12 |  | Rozebranie nawierzchni bitumicznej gr. warstwy do 12 cm z odwozem na składowisko Wykonawcy i utylizacją | m2 | 35
13 |  | Rozebranie nawierzchni bitumicznej gr. warstwy do 4 cm z odwozem na składowisko Wykonawcy i utylizacją | m2 | 1065.5
14 |  | Rozebranie nawierzchni z kostki kamiennej gr. 10-12 cm wraz z podsypką z odwozem na składowisko Zamawiającego | m2 | 430
15 |  | Rozebranie nawierzchni z tryllinki z odwozem na składowisko Wykonawcy i utylizacją | m2 | 414
16 |  | Rozebranie nawierzchni z kostki betonowej wraz z podsypką z odwozem na składowisko Wykonawcy i utylizacją - chodniki i zjazdy | m2 | 196.5
17 |  | Rozebranie nawierzchni z płyt chodnikowych betonowych wraz zpodsypką z odwozem na składowisko Wykonawcy i utylizacją | m2 | 705.5
18 |  | Rozebranie krawężników betonowych wraz z ławą betonową z odwozem na składowisko Wykonawcy i utylizacją | m | 630
19 |  | Rozebranie obrzeży betonowych z odwozem na składowisko Wykonawcy i utylizacją | m | 532.5
20 |  | Rozebranie słupków do znaków drogowych | szt. | 2
21 |  | Zdjęcie tarcz znaków drogowych (z odwozem) | szt. | 3
x | D.03.00.00 | ODWODNIENIE KORPUSU DROGOWEGO | * | * | * | *
x | D-03.03.01. | Kanalizacja deszczowa | * | * | * | *
22 |  | Roboty ziemne wykonywane koparkami podsiębiernymi o poj.łyżki 0.60 m3 w gr.kat. I-II na odkład | m3 | 458.1
23 |  | Ażurowe umocenienie ścian wykopów wraz z rozbiórką palami szalunkowymi stalowymi (wypraskami) w gruntach suchych ; wyk.o szer.do 1 m i głęb.do 3.0 m; grunt kat. I-II | m2 | 1157.12
24 |  | Igłofiltry o średnicy do 50 mm wpłukiwane w grunt bezpośrednio bez opsypki do głębokości 4 m. | szt. | 478.8
25 |  | Pompowanie odwadniające | godz. | 359.1
26 |  | Podłoża pod kanały i obiekty z materiałów sypkich grub. 20 cm (grunt rodzimy) | m3 | 57.856
27 |  | Kanały z rur PCW o średnicy 200mm łączone na wcisk | m | 49.88
28 |  | Kanały z rur PCW o średnicy 315mm łączone na wcisk | m | 239.4
29 |  | Studnie rewizyjne z kręgów betonowych i żelbetowych o średnicy 1000mm z osadnikiem | szt | 11
30 |  | Studnie rewizyjne z kręgów betonowych i żelbetowych o średnicy 1000mm z kinetą | szt | 2
31 |  | Studzienki ściekowe uliczne betonowe o średnicy 450mm z osadnikiem | szt | 14
32 |  | Studnie rewizyjne z PP-B o średnicy 630mm z osadnikiem | szt | 1
33 |  | Studnie rewizyjne z PP-B o średnicy 630mm z kinetą | szt | 3
34 |  | Wiercenia otworów o głębokości do I5cm śr, 315mm techniką diamentową w betonie niezbrojonym-wraz z osadzeniem tuleii śr 315mm (włączenie kolektora do istniejącej studni) | szt | 1
35 |  | Przepięcie istniejącej kanalizacji do projektowanego kolektora | szt | 6
36 |  | Zasypanie wykopów fund.podłużnych,punktowych, rowów, wykopów obiektowych spycharkami z zagęszcz.mechanicznym ubijakami (gr.warstwy w stanie luźnym 20 cm) 50cm- kat.gr. I-II obsypka (grunt rodzimy) | m3 | 144.64
37 |  | Zasypanie wykopów .fund.podłużnych,punktowych, rowów, wykopów obiektowych spycharkami z zagęszcz.mechanicznym ubijakami (gr.warstwy w stanie luźnym 25 cm) - kat.gr. III-IV - z odkładu | m3 | 255.604
38 |  | Próba wodna szczelności kanałów rurowych o śr.nominalnej 315mm i 200mm - próba na eksfiltrację | odc. -1 prób./200mb | 2
39 |  | Próba wodna szczelności kanałów rurowych o śr.nominalnej 160mm - próba ciśnieniowa (rurociąg tłoczny) | odc. -1 prób./200mb | 1
40 |  | Inspekcja telewizyjna rurociągów Dn315 | m | 239.4
x | D-03.04.01. | Regulacja urządzeń podziemnych | * | * | * | *
41 |  | Regulacja pionowa studzienek dla zaworów gazowych, wodociągowych | szt. | 40
42 |  | Regulacja pionowa studni telefonicznych | szt. | 5
43 |  | Regulacja pionowa studni kanalizacjyjnych | szt. | 5
x | D.04.00.00 | PODBUDOWY | * | * | * | *
x | D.04.01.01 | Profilowanie i zagęszczaniem podłoża (koryto pod konstrukcje nawierzchni) | * | * | * | *
44 |  | Korytowanie do gł. 47 cm (z wywozem gruntu i utylizacją), profilowanie i zagęszczanie podłoża wykonywane mechanicznie w gruncie kat. II-IV, - jezdnia | m2 | 1389
45 |  | Korytowanie do gł. 36 cm (z wywozem gruntu i utylizacją), profilowanie i zagęszczanie podłoża wykonywane mechanicznie w gruncie kat. II-IV, | m2 | 410.5
46 |  | Korytowanie do gł. 21 cm (z wywozem gruntu i utylizacją), profilowanie i zagęszczanie podłoża wykonywane mechanicznie w gruncie kat. II-IV, | m2 | 1010
47 |  | Profilowanie i zagęszczanie podłoża wykonywane mechanicznie w gruncie kat. II-IV, | m2 | 330
x | D.04.03.01a | Połaczenie międzywarstwowe nawierzchni drogowej | * | * | * | *
48 |  | Oczyszczenie warstw niebitumicznych | m2 | 1424
49 |  | Oczyszczenie warstw bitumicznych | m2 | 1879
50 |  | Skropienie warstw niebitumicznych | m2 | 1424
51 |  | Skropienie warstw bitumicznych | m2 | 1879
x | D.04.04.02 | Podbudowa z kruszywa niezwiązanego stabilizowana mechanicznie | * | * | * | *
52 |  | Wykonanie podbudowy z mieszanki kruszywa niezwiązanego C90/3 0/31,5 stabilizowanego mechanicznie gr. 10 cm | m2 | 1050
53 |  | Wykonanie podbudowy z mieszanki kruszywa niezwiązanego C90/3 0/31,5 stabilizowanego mechanicznie gr. 15 cm | m2 | 410.5
54 |  | Wykonanie podbudowy z mieszanki kruszywa niezwiązanego C90/3 0/31,5 stabilizowanego mechanicznie gr. 20 cm | m2 | 1424
x | D.04.05.01 | Warstwa wzmacniająca lub podbudowa pomocnicza z mieszanki kruszywa związanej cementem | * | * | * | *
55 |  | Wykonanie warstwy wzmacniającej podłoże z mieszanki kruszywa związanej cementem C1,5/2,0 (z dowozu) gr.w warstwy 10 cm | m2 | 410.5
56 |  | Wykonanie warstwy wzmacniającej podłoże z mieszanki kruszywa związanej cementem C1,5/2,0 (z dowozu) gr.w warstwy 15 cm | m2 | 1424
x | D.04.07.01 | Podbudowa z betonu asfaltowego | * | * | * | *
57 |  | Wykonanie podbudowy z betonu asfaltowwego AC22P 35/50 gr.w warstwy 8 cm | m2 | 35
x | D.05.03.05b | Nawierzchnia z betonu asfaltowego - w.wiążąca | * | * | * | *
58 |  | Wykonanie warstwy wiążącej z AC16W gr. 6 cm | m2 | 35
59 |  | Wykonanie warstwy wiążącej z AC16W gr. 8 cm | m2 | 1389
x | D-05.03.11 | Frezowanie | * | * | * | *
60 |  | Wykonanie frezowania nawierzchni asfaltowych na zimno, średnia gr. frezowania 4 cm z odwozem nadmiaru na miejsce wskazane przez Zamawiającego | m2 | 35
x | D.05.03.13a | Nawierzchnia z mieszanki grysowo-mastyksowej SMA | * | * | * | *
61 |  | Wykonanie warstwy ścieralnej z SMA11 gr. 4 cm | m2 | 1809
x | D 05.03.23a | Nawierzchnie z kostki betonowej | * | *
62 |  | Nawierzchnia z kostki betonowej typu cegła 10x20x8 cm w kol.szarym na podsypce cem-piask. 1:4 gr. 3 cm | m2 | 210
63 |  | Nawierzchnia z kostki betonowej typu cegła 10x20x8 cm w kol.czerwonym na podsypce cem-piask. 1:4 gr. 3 cm | m2 | 190
64 |  | Nawierzchnia z kostki betonowej typu cegła 10x20x8 cm w kol.niebieskim na podsypce cem-piask. 1:4 gr. 3 cm | m2 | 10.5
x | D.06.00.00 | ROBOTY WYKOŃCZENIOWE | * | * | * | *
x | D.06.01.01 | Umocnienie powierzchniowe skarp, rowów , ścieków i terenów zielonych | * | * | * | *
65 |  | Humusowanie z obsianiem trawą - warstwa hum. grub. 10 cm - humus z dowozu | m2 | 250
x | D. 07.00.00 | OZNAKOWANIE DRÓG i URZĄDZENIA BEZPIECZEŃSTWA RUCHU | * | * | * | *
x | D. 07.01.02 | Oznakowanie poziome dróg ( cienkowarstwowe) | * | * | * | *
66 |  | Linie przerywane | m2 | 5.28
67 |  | Linie ciągłe | m2 | 8.64
68 |  | Linie na skrzyżowaniach i przejściach | m2 | 63.05
69 |  | Barwienie nawierzchni na kolor czerwony (farba chemoitwardzalna) | m2 | 66
* | * | - barwienie farbą chemoutwardzalną w kol.czerwonym: 66,0 m2 | * |  | * | *
x | D.07.02.01 | Oznakowanie pionowe | * | * | * | *
70 |  | Ustawienie słupków stalowych fi 70 mm | szt. | 16
71 |  | Przestawienie istniejących znaków | szt. | 2
72 |  | Ustawienie znaków ostrzegawczych - znak średni (folia 2 generacji) | szt. | 2
73 |  | Ustawienie znaków zakazu - znak mały (folia 2 generacji) | szt. | 5
74 |  | Ustawienie znaków zakazu - znak średni (folia 2 generacji) | szt. | 4
75 |  | Ustawienie znaków informacyjnych - znaki małe (folia 2 generacji) | szt. | 5
76 |  | Ustawienie znaków informacyjnych - znaki średnie (folia 2 generacji) | szt. | 8
77 |  | Ustawienie tabliczek do znaków drogowych (folia 2 generacji) | szt. | 4
x | D. 08.00.00 | ELEMENTY ULIC | * | * | * | *
x | D 08.01.01 | Ustawienie krawężników z betonu | * | * | * | *
78 |  | Ustawienie krawężników betonowych zwykłych 15x30 cm na ławie z oporem z betonu C12/15 - h=+12 cm | m | 505
79 |  | Ustawienie krawężników betonowych najazdowych 15x22 cm na ławie z oporem z betonu C12/15 - h=+2 cm | m | 165
80 |  | Ustawienie krawężników betonowych przejściowych 15x30/22 cm na ławie z betonu C12/15 | m | 25
81 |  | Ustawienie oporników betonowych 12x25 cm na ławie z oporem z betonu C12/15 - h=0cm | m | 60
x | D 08.03.01 | Obrzeża chodnikowe | * | * | * | *
82 |  | Ustawienie obrzeży betonowych o wymiarach 8x30 na ławie betonowej C12/15 z oporem | m | 510
x | D 08.02.01 | Nawierzchnie z płyt betonowych i kostki betonowej | * | * | * | *
83 |  | Chodniki z płyt betonowych 40x40x8 cm na podsypce cem-piask. 1:4 gr. 3 cm | m2 | 1010
84 |  | Regulacja wysokościowa i odtworzenie istniejącej nawierzchni chodnika (kostka, płyty) wraz zuzupełnieniem podsypki cem.-piask. 1:4 gr. 3 cm | m2 | 295
* | * | - istniejące chodniki do odtworzenia po robotach związanych z oświetleniem drogowym (rozbiórka kostki i płyt; usuniecie podsypki; ułożenie nowej podsypki; ponowne wbudowanie warstw nawierzchniowych): 40,0 m2 | * | * | * | *
x | D 08.05.03 | Ściek z kostki betonowej | * | * | * | *
85 |  | Ułożenie ścieku z kostki betonowej 2x(10x20x8 cm) na podsypce cem.-piask. 1:4 i ławie z betonu cementowego C12/15 | m | 404
* | * | - ściek przykrawężnikowy z kostki betonowej 20x10x8 cm o szer. 20 cm wzdłuż jezdni ul.Rybaki: 150+150+23+81=404,0 m | * | * | * | *
x | D. 09.00.00 | ZIELEŃ DROGOWA | * | * | * | *
86 |  | Sadzenie drzew wraz z przygotowaniem podłoża | szt. | 1
87 |  | Sadzenie krzewów wraz z przygotowaniem podłoża | szt. | 281
88 |  | Sadzenie traw ozdobnych wraz z przygotowaniem podłoża | szt. | 294
89 |  | Ściółkowanie kamieniem łamanym frakcji 16/32 mm gr. 5 cm | m2 | 290
x | D 09.01.02 | Zabezpieczenie drzew | * | * | * | *
91 |  | Zabezpieczenie drzew o średnicy ponad 30 cm na okres wykonywnaia robót | szt. | 6
x | D. 10.00.00 | PRZEBUDOWA I BUDOWA SIECI | * | * | * | *
x | D-10.07.01 | Budowa oświetlenia ulicznego | * | * | * | *
92 | KNNR 9 1005-03 | Demontaż opraw oświetlenia zewnętrznego na trzpieniu słupa lub wysięgniku | kpl | 9
93 | KNNR 9 1001-07 | Demontaż słupów oświetleniowych o masie do 100 kg | szt | 9
94 | KNNR 5 0701-02 | Kopanie rowów dla kabli w sposób ręczny w gruncie kat. III | m3 | 107.2
95 | KNNR 5 0706-01 | Nasypanie warstwy piasku na dnie rowu kablowego o szerokości do 0.4 m | m | 670
96 | KNNR 5 0705-01 | Ułożenie rur osłonowych z PCW o śr.do 140 mm | m | 75
97 | KNNR 5 0723-02 | Przewierty mechaniczne dla rury o śr.do 125 mm pod obiektami | m | 22
98 | KNNR 5 0707-02 | Układanie kabli o masie do 1.0 kg/m w rowach kablowych ręcznie - YAKY-4x25mm2 | m | 342
99 | KNNR 5 0713-02 | Układanie kabli o masie do 1.0 kg/m w rurach, pustakach lub kanałach zamkniętych - YAKY-4x25mm2 | m | 97
100 | KNR 5-08 0608-07 | Układanie bednarki w rowach kablowych - bednarka do 120 mm2 | m | 368
101 | KNNR 5 0605-08 | Mechaniczne pogrążanie uziomów pionowych prętowych w gruncie kat.III | szt | 2
102 | KNNR 5 1001-01 | Montaż i stawianie słupów oświetleniowych o masie do 100 kg | szt. | 11
103 | KNKRB 5 0605-06 | Zarobienie na sucho kabla energetycznego 4-żyłowego o przekroju żył aluminiowych do 50 mm2 do 1 kV w izolacji i powłoce z tworzyw szt. | szt. | 22
104 | KNNR 5 1002-02 | Montaż wysięgników o masie do 30 kg na słupie | szt. | 11
105 | KNNR 5 1004-02 | Montaż opraw oświetlenia zewnętrznego na wysięgniku | szt. | 11
106 | KNNR 5 1003-02 | Montaż przewodów do opraw oświetleniowych - wciąganie w słupy, rury osłonowe i wysięgniki przy wysokości latarń do 7 m | kpl.przew. | 11
107 | KNNR 5 0702-02 | Zasypywanie rowów dla kabli wykonanych ręcznie w gruncie kat. III | m3 | 80.4
108 | KNR 5-03II 1401-02 analogia | Numeracja słupów | szt. | 11
x | D-10.08.01 | Usunięcie kolizji z instniejącymi sieciami ENEA | * | * | * | *
109 | KNNR 5 0701-02 | Kopanie rowów dla kabli w sposób ręczny w gruncie kat. III | m3 | 19.6
110 | ZKNR PKRE 0102-04 | Układanie na dnie wykopu rur winidurowych dwudzielnych o śr.do 160 mm | m | 49
111 | KNNR 5 0702-02 | Zasypywanie rowów dla kabli wykonanych ręcznie w gruncie kat. III | m3 | 19.6
|  | Łącznie zakres Gminy |  | kwota netto [zł] |  | 0
|  |  |  | VAT 23% [zł] |  | 0
|  |  |  | kwota brutto [zł] |  | 0
Zakres ZWIK
|  | Kanalizacja Sanitarna |  |  | * | *
x | CVP 45231300-8 | Roboty rozbiórkowe ul. Rybaki (nawierzchnie utawardzone przy budowie kanalizacji san.) |  |  | * | *
112 | D-6-6.3 | Roboty pomiarowe przy trasie dróg w terenie równinnym | km | 0.307 | 0 | 0
113 | D-6-6.3 | Rozebranie nawierzchni asfaltowej i zabezpieczenie destruktu | m² | 153.512 | 0 | 0
114 | D-6-6.3 | Chodnik z płyt betonowych 35x35 cm na podsypce piaskowej z wypetnieniem spoin piaskiem | m² | 136.71 | 0 | 0
115 | D-6-6.3 | Rozebranie obrzeży dla wjazdów | m | 22 | 0 | 0
116 | D-6-6.3 | Zebrannie i zabezpieczenie darniny | m² | 106.55 | 0 | 0
117 | D-6-6.3 | Zmiana organizacji ruchu i kierowanie ruchem | kpl. | 1 | 0 | 0
x | CVP 45231300-8 | Roboty rozbiórkowe ul. Grunwaldzka (nawierzchnie utawardzone przy budowie kanalizacji sanitarnej) |  |  | * | *
118 | D-6-6.3 | Roboty pomiarowe przy trasie dróg w terenie równinnym | km | 0.03 | 0 | 0
119 | D-6-6.3 | Rozebranie nawierzchni asfaltowej i zabezpieczenie destruktu | m² | 45.548 | 0 | 0
120 | D-6-6.3 | Rozebranie fragmentu ścieżki rowerowej - nawierzchnie z kostki betonowej kolorowej grub 8 cm na podsypce cementowo-piaskowej | m² | 1.25 | 0 | 0
121 | D-6-6.3 | Zmiana organizacji ruchu i kierowanie ruchem | kpl. | 1 | 0 | 0
x | CVP 45231300-8 | Roboty montazowe ul. Rybaki (kanalizacji sanitarnej) |  |  | * | *
122 | D-6-6.3 | Roboty ziemne koparką podsiębierną 1,20 m³ w gruncie kat 1-2 o normalnej wilgotności z transportem wywrotką 10 Mg na odległość do 1 km | m³ | 1427.666 | 0 | 0
123 | D-6-6.3 | Dodatek za 1 km transportu gruntu kat 1-4 wywrotką 10 Mg przy przewozie po drogach utwardzonych | m³ | 1427.666 | 0 | 0
124 | D-6-6.3 | Umocnienie pełne wypraskami wraz z rozbiórką ścian wykopu o szer do 1,0 m i głęb do 3,0 m w gruncie kat 1-4 | m² | 1842.149 | 0 | 0
125 | D-6-6.5 | Kanał z rur kamionkowych ø 250 w wykopie umocnionym | m | 268.951 | 0 | 0
126 | D-6-6.5 | Kanał z rur kamionkowych ø 200 w wykopie umocnionym | m | 134.98 | 0 | 0
127 | D-6-6.5 | Studnia rewizyjna głębokości do 3 m z kręgów betonowych ø 1200 w gruncie kategorii 1/2 | szt. | 7 | 0 | 0
128 | D-6-6.5 | Studnia rewizyjna wykonana metodą studniarską głębokości 3 m z kręgów betonowych ø 1000 w gruncie kategorii 1/2 | szt. | 1 | 0 | 0
129 | D-6-6.5 | Studnia rewizyjna wykonana metodą studiarską głębokości 3 m z kręgów betonowych ø 1500 w gruncie kategorii 1/2 | szt. | 1 | 0 | 0
130 | D-6-6.5 | Studzienka kanalizacyjna ø 425 ze stożkiem i pokrywą żeliwną | szt. | 8 | 0 | 0
131 | D-6-6.3 | Odwodnienie wykopu | kpl. | 1 | 0 | 0
132 | D-6-6.3 | Tymczasowe pompownie ścieków sanitranych podczas prac montazowych | kpl. | 1 | 0 | 0
133 | D-6-6.3 | Przygotowanie piasku do zasybki i obsybki wokół rur kamionkowych (przesypanie przez sito) | m³ | 142.77 | 0 | 0
134 | D-6-6.3 | Zasypanie wykopu spycharką 75 KM z zagęszczeniem spycharką 75 KM warstwami grub 30 cm w gruncie kat 1-2 | m³ | 642.448 | 0 | 0
135 | D-6-6.3 | Zasypanie wykopu pionowego szer 0,8-2,5 m o głęb do 1,5 m z zagęszczeniem w gruncie kat 1-2 | m³ | 642.448 | 0 | 0
136 | D-6-6.5 | Próba szczelności kanałów z rur kamionkowych ø 250 (dł 50 m) | szt. | 5.379 | 0 | 0
137 | D-6-6.3 | Wykonanie inspekcji telewizyjnej kanału | m | 403.931 | 0 | 0
x | CVP 45231300-8 | Roboty montazowe ul. Grunwaldzka (kanalizacji sanitarnej) |  |  | * | *
138 | D-6-6.3 | Roboty ziemne koparką podsiębierną 1,20 m3 w gruncie kat 1-2 o normalnej wilgotności z transportem wywrotką 10 Mg na odległość do 1 km | m³ | 141.198 | 0 | 0
139 | D-6-6.3 | Dodatek za 1 km transportu gruntu kat 1-4 wywrotką 10 Mg przy przewozie po drogach utwardzonych | m³ | 141.198 | 0 | 0
140 | D-6-6.3 | Umocnienie pełne wypraskami wraz z rozbiórką ścian wykopu o szer do 1,0 m i głęb do 3,0 m w gruncie kat 1-4 | m² | 182.191 | 0 | 0
141 | D-6-6.5 | Kanał z rur kamionkowych fi 250 w wykopie umocnionym | m | 30 | 0 | 0
142 | D-6-6.5 | Kanał z rur kamionkowych fi 200 w wykopie umocnionym | m | 134.98 | 0 | 0
143 | D-6-6.5 | Studnia rewizyjna wykonana metodą studiarską głębokości 3 m z kręgów betonowych fi 1500 w gruncie kategorii 1/2 | szt. | 1 | 0 | 0
144 | D-6-6.5 | Odwodnienie wykopu | kpl. | 1 | 0 | 0
145 |  | Tymczasowe pompownie ścieków sanitranych podczas prac montazowych | kpl. | 1 | 0 | 0
146 | D-6-6.5 | Przygotowanie piasku do zasybki i obsybki wokół rur kamionkowych (przesypanie przez sito) | m³ | 14.12 | 0 | 0
147 | D-6-6.5 | Zasypanie wykopu spycharką 75 KM z zagęszczeniem spycharką 75 KM warstwami grub 30 cm w gruncie kat 1-2 | m³ | 63.539 | 0 | 0
148 | D-6-6.5 | Zasypanie wykopu pionowego szer 0,8-2,5 m o głęb do 1,5 m z zag. w gruncie kat 1-2 | m³ | 63.539 | 0 | 0
149 | D-6-6.5 | Próba szczelności kanałów z rur kamionkowych fi 250 (dł 50 m) | szt. | 0.532 | 0 | 0
150 | D-6-6.5 | Wykonanie inspekcji telewizyjnej kanału | m | 30 | 0 | 0
x |  | Roboty rozbiórkowe ul. Rybaki(likwidacja istniejącej sieci kanalizacji sanitarnej) |  |  | * | *
151 | D-6-6.5 | Likwidacja kanału ø 250 w wykopie umocnionym | m | 268.951 | 0 | 0
152 | D-6-6.5 | Likwidacja kanału ø 200 w wykopie umocnionym | m | 41.84 | 0 | 0
153 | D-6-6.5 | Likwidacja studni rewizyjnej głębokości do 3 m z kręgów betonowych ø 1200 w gruncie kategorii 1/2 | szt. | 4 | 0 | 0
154 | D-6-6.3 | Utylizacja i wywóz destruktu | kpl. | 1 | 0 | 0
x |  | Roboty rozbiórkowe ul. Grunwaldzka(likwidacja istniejącej sieci kanalizacji sanitarnej) |  |  | * | *
155 | D-6-6.5 | Likwidacja kanału fi 250 w wykopie umocnionym | m | 30 | 0 | 0
156 | D-6-6.5 | Likwidacja studni rewizyjnej głębokości do 3 m z kręgów betonowych fi 1200 w gruncie kategorii 1/2 | szt. | 4 | 0 | 0
157 | D-6-6.3 | Utylizacja i wywóz destruktu | kpl. | 0.3 | 0 | 0
x | CPV 45231300-8 | Roboty odtworzeniowe w pasie drogowym ul. Rybaki (sieć kanalizacji sanitarnej) |  |  | * | *
158 | D-6-6.3 | Roboty pomiarowe przy trasie dróg w terenie równinnym | km | 0.307 | 0 | 0
159 | D-6-6.3 | Humusowanie i obsianie skarp przy grub humusu 5 cm | m² | 106.55 | 0 | 0
160 | D-6-6.3 | Warstwa dolna podbudowy z kruszywa łamanego stabilizowanego mechanicznie 31,5/63mm grub 24cm | m² | 153.512 | 0 | 0
161 | D-6-6.3 | Podsypka z pospółki 0/12mm zageszczona mechanicznie warstwami grubości 25cm z zagęszczeniem każdej warstwy do wskaźnika zagęszczenia 1,0; do poziomu 1,0m od poziomu terenu | m² | 153.512 | 0 | 0
162 | D-6-6.3 | Nawierzchnia asfaltowa warstwa wiążaca standard 1 grub 4 cm samochód 5 Mg | m² | 153.512 | 0 | 0
163 | D-6-6.3 | Nawierzchnia asfaltowa warstwa ścieralna standard 1 grub 3 cm samochód Mg | m² | 153.512 | 0 | 0
164 | D-6-6.3 | Wjazd do bram z płyt betonowych kwadratowych grub 15 cm z wypełnieniem spoin zaprawą cementową | m² | 136.71 | 0 | 0
165 | D-6-6.3 | Warstwa dolna podbudowy z kruszywa łamanego stabilizowanego mechanicznie 31,5/63mm grub 24cm pod wjazdy | m² | 136.71 | 0 | 0
166 | D-6-6.3 | Ułożenie obrzeży dla wjazdów do posesji | m | 22 | 0 | 0
x |  | Roboty odtworzeniowe w pasie drogowym ul. Grunwaldzkiej (sieć kanalizacji sanit.) |  |  | * | *
167 | D-6-6.3 | Roboty pomiarowe przy trasie dróg w terenie równinnym | km | 0.3 | 0 | 0
168 | D-6-6.3 | Warstwa dolna podbudowy z kruszywa łamanego stabilizowanego mechanicznie 31,5/63mm grub 24cm | m² | 45.548 | 0 | 0
169 | D-6-6.3 | Podsypka z pospółki 0/12mm zageszczona mechanicznie warstwami grubości 25cm z zagęszczeniem każdej warstwy do wskaźnika zagęszczenia 1,0; do poziomu 1,0m od poziomu terenu | m² | 45.548 | 0 | 0
170 | D-6-6.3 | Nawierzchnia asfaltowa warstwa wiążaca standard 1 grub 4 cm samochód 5 Mg | m² | 45.548 | 0 | 0
171 | D-6-6.3 | Nawierzchnia asfaltowa warstwa ścieralna standard 1 grub 3 cm samochód 5 Mg | m² | 45.548 | 0 | 0
172 | D-6-6.3 | Warstwa dolna podbudowy z kruszywa łamanego stabilizowanego mechanicznie 31,5/63mm grub 24cm pod wjazdy | m² | 12.304 | 0 | 0
173 | D-6-6.3 | Ułożenie fragmentu ścieżki rowerowej - nawierzchnie z kostki betonowej kolorowej grub 8 cm na podsypce cementowo-piaskowej | m² | 1.25 | 0 | 0
x |  | Roboty odtworzeniowe poza pasem drogowym (sieć kanalizacji sanitarnej) |  |  | * | *
174 | D-6-6.3 | Roboty pomiarowe przy trasie dróg w terenie równinnym | km | 0.093 | 0 | 0
175 | D-6-6.3 | Humusowanie i obsianie skarp przy grub humusu 5 cm | m² | 271 | 0 | 0
176 | D-6-6.3 | Wjazdy do bram z kostki betonowej na podsypce cementowo-piaskowej 5 cm | m² | 24.6 | 0 | 0
177 | D-6-6.3 | Warstwa dolna podbudowy z kruszywa łamanego stabilizowanego mechanicznie 31,5/63mm grub 24cm pod wjazdy | m² | 24.6 | 0 | 0
x | CPV 45231300-8 | Roboty towarzyszące (sieć kanalizacji sanitarnej) |  |  | * | *
178 | D-6-6.3 | Obsługa geodezyjna | kpl. | 1 | 0 | 0
179 | D-6-6.3 | Wykonanie dokumentacji powykonawczej | kpl. | 1 | 0 | 0
180 | D-6-6.3 | Wykonanie badań geologicznych zagęszczenia gruntu | kpl. | 1 | 0 | 0
x |  | Sieć wodociągowa |  |  | * | *
x | CPV 45231300-8 | Roboty montazowe ul.Rybaki (wodociag) |  |  | * | *
181 | D-6-6.3 | Roboty ziemne koparką podsiębierną 1,20 m³ w gruncie kat 1-2 o normalnej wilgotności z transportem wywrotką 10 Mg na odległość do 1 km | m³ | 861.727 | 0 | 0
182 | D-6-6.3 | Dodatek za 1 km transportu gruntu kat 1-4 wywrotką 10 Mg przy przewozie po drogach utwardzonych | m³ | 861.727 | 0 | 0
183 | D-6-6.3 | Umocnienie pełne wypraskami wraz z rozbiórką ścian wykopu o szer do 1,0 m i głęb do 3,0 m w gruncie kat 1-4 | m² | 1723.453 | 0 | 0
184 | D-6-6.5 | Rurociąg żeliwny ciśnieniowy w wykopie umocnionym ø 100 | m | 17.47 | 0 | 0
185 | D-6-6.5 | Rurociag żeliwny ciśnieniowy w wykopie umocnionym ø 80 | m | 11.5 | 0 | 0
186 | D-6-6.5 | Rurociąg żeliwny ciśnieniowy w wykopie umocnionym ø 150 | m | 196.083 | 0 | 0
187 | D-6-6.5 | Rurociąg żeliwny ciśnieniowy w wykopie skarpowym ø 200 | m | 18.49 | 0 | 0
188 | D-6-6.5 | Rury ciśnieniowe z PE w wykopie umocnionym ø 110 | m | 39.25 | 0 | 0
189 | D-6-6.5 | Rury ciśnieniowe z PE w wykopie umocnionym ø 63 | m | 100.22 | 0 | 0
190 | D-6-6.5 | Rury ciśnieniowe z PE w wykopie umocnionym ø 50 | m | 158.42 | 0 | 0
191 | D-6-6.5 | Zasuwa żeliwna owalna kołnierzowa z obudową i nasuwką ø 100 | kpl | 3 | 0 | 0
192 | D-6-6.5 | Zasuwa żeliwna owalna kołnierzowa z obudową i nasuwką ø 150 | kpl | 3 | 0 | 0
193 | D-6-6.5 | Zasuwa żeliwna owalna kołnierzowa z obudową i nasuwką ø 200 | kpl | 1 | 0 | 0
194 | D-6-6.5 | Zasuwa żeliwna owalna kołnierzowa z obudową i nasuwką ø 80 | kpl | 2 | 0 | 0
195 | D-6-6.5 | Zasuwa żeliwna owalna kołnierzowa z obudową i nasuwką ø 65 | kpl | 8 | 0 | 0
196 | D-6-6.5 | Zasuwa żeliwna owalna kołnierzowa z obudową i nasuwką ø 50 | kpl | 10 | 0 | 0
197 | D-6-6.4 | Hydrant pożarowy nadziemny ø 80 | kpl | 2 | 0 | 0
198 | D-6-6.5 | Montaż trójnika żeliwnego ciśnieniowego kołnierzowego w wykopie umocnionym ø 200 | szt. | 1 | 0 | 0
199 | D-6-6.5 | Montaż trójnika żeliwnego ciśnieniowego kołnierzowego w wykopie umocnionym ø 150 | szt. | 6 | 0 | 0
200 | D-6-6.5 | Kształtki żeliwne ciśnieniowe kołnierzowe w wykopie umocnionym ø 100 - siodło NWZ 100/65 | szt. | 16 | 0 | 0
201 | D-6-6.5 | Odwodnienie wykopu | kpl | 1 | 0 | 0
202 | D-6-6.3 | Przygotowanie piasku do zasybki i obsybki wokół rur żeliwnych (przesypanie przez sito) | m³ | 861.727 | 0 | 0
203 | D-6-6.3 | Zasypanie wykopu spycharką 75 KM z zagęszczeniem spycharką 75 KM warstwami grub 30 cm w gruncie kat 1-2 | m³ | 387.774 | 0 | 0
204 | D-6-6.3 | Zasypanie wykopu pionowego szer 0,8-2,5 m o głęb do 1,5 m z zagęszczeniem w gruncie kat 1-2 | m³ | 387.774 | 0 | 0
205 | D-6-6.5 | Wymiana przyłącza wewnatrz budynku wraz z robotami naprawczymi wewnatrzpomieszczenia wodmierzowego | kpl. | 18 | 0 | 0
206 | D-6-6.5 | Próba wodna szczelności sieci wodociągowych (200 m) z rur żeliwnych do ø 100 | szt. | 2.71 | 0 | 0
207 | D-6-6.5 | Wykonanie dezynfekcji sieci wodociagowej z pobraniem i wykonaniem badań laboratoryjnych | kpl. | 1 | 0 | 0
x | CPV 45231300-8 | Roboty montazowe ul. Grunwaldzka (wodociag) |  |  | * | *
208 | D-6-6.3 | Roboty ziemne koparką podsiębierną 1,20 m3 w gruncie kat 1-2 o normalnej wilgotności z transportem wywrotką 10 Mg na odległość do 1 km | m³ | 95.747 | 0 | 0
209 | D-6-6.3 | Dodatek za 1 km transportu gruntu kat 1-4 wywrotką 10 Mg przy przewozie po drogach utw. | m³ | 95.747 | 0 | 0
210 | D-6-6.3 | Umocnienie pełne wypraskami wraz z rozbiórką ścian wykopu o szer do 1,0 m i głęb do 3,0 m w gruncie kat 1-4 | m² | 191.495 | 0 | 0
211 | D-6-6.5 | Rurociąg żeliwny ciśnieniowy w wykopie umocnionym fi 150 | m | 32 | 0 | 0
212 | D-6-6.5 | Zasuwa żeliwna owalna kołnierzowa z obudową i nasuwką fi 150 | kpl. | 1 | 0 | 0
213 | D-6-6.5 | Montaż trójnika żeliwnego ciśnieniowego kołnierzowego w wykopie umocnionym fi 150 | szt. | 1 | 0 | 0
214 | D-6-6.3 | Odwodnienie wykopu | kpl. | 1 | 0 | 0
215 | D-6-6.3 | Przygotowanie piasku do zasybki i obsybki wokół rur żeliwnych (przesypanie przez sito) | m³ | 95.74 | 0 | 0
216 | D-6-6.3 | Zasypanie wykopu spycharką 75 KM z zagęszczeniem spycharką 75 KM warstwami grub 30 cm w gruncie kat 1-2 |  | 43.086 | 0 | 0
217 | D-6-6.3 | Zasypanie wykopu pionowego szer 0,8-2,5 m o głęb do 1,5 m z zag. w gruncie kat 1-2 |  | 43.086 | 0 | 0
218 | D-6-6.5 | Próba wodna szczelności sieci wodociągowych (200 m) z rur żeliwnych do ø 100 | szt. | 1 | 0 | 0
219 | D-6-6.5 | Wykonanie dezynfekcji sieci wodociagowej z pobraniem i wykonaniem badań laboratoryjnych | kpl. | 1 | 0 | 0
x | CPV 45231300-8 | Roboty rozbiórkowe ul.Rybaki (likwidacja istniejącego wodociagu) |  |  | * | *
220 | D-6-6.3 | Roboty ziemne koparką podsiębierną 1,20 m³ w gruncie kat 1-2 o normalnej wilgotności z transportem wywrotką 10 Mg na odległość do 1 km | m³ | 760.05 | 0 | 0
221 | D-6-6.3 | Dodatek za 1 km transportu gruntu kat 1-4 wywrotką 10 Mg przy przewozie po drogach utwardzonych | m³ | 760.05 | 0 | 0
222 | D-6-6.3 | Umocnienie pełne wypraskami wraz z rozbiórką ścian wykopu o szer do 1,0 m i głęb do 3,0 m w gruncie kat 1-4 | m² | 1520.1 | 0 | 0
223 | D-6-6.3 | Likwidacja wodociagu ciśnieniowy w wykopie umocnionym ø 150 | m | 506.7 | 0 | 0
224 | D-6-6.3 | Likwidacja zasuwy ø 150 | kpl. | 8 | 0 | 0
225 | D-6-6.3 | Likwidacja zasuwyø 80 | kpl. | 2 | 0 | 0
226 | D-6-6.3 | Likwidacja hydrant pożarowy ø 80 | kpl. | 2 | 0 | 0
227 | D-6-6.3 | Utylizacja i wywóz destruktu | kpl. | 1 | 0 | 0
228 | D-6-6.3 | Odwodnienie wykopu | kpl. | 1 | 0 | 0
229 | D-6-6.3 | Zasypanie wykopu pionowego szer 0,8-2,5 m o głęb do 1,5 m z zagęszczeniem w gruncie kat 1-2 | m³ | 760.05 | 0 | 0
x | CPV 45231300-8 | Roboty rozbiórkowe ul.Grunwaldzka (likwidacja istniejącego wodociagu) |  |  | * | *
230 | D-6-6.3 | Roboty ziemne koparką podsiębierną 1,20 m³ w gruncie kat 1-2 o normalnej wilgotności z transportem wywrotką 10 Mg na odległość do 1 km | m³ | 84.45 | 0 | 0
231 | D-6-6.3 | Dodatek za 1 km transportu gruntu kat 1-4 wywrotką 10 Mg przy przewozie po drogach utwardzonych | m³ | 84.45 | 0 | 0
232 | D-6-6.3 | Umocnienie pełne wypraskami wraz z rozbiórką ścian wykopu o szer do 1,0 m i głęb do 3,0 m w gruncie kat 1-4 | m² | 168.9 | 0 | 0
233 | D-6-6.3 | Likwidacja wodociagu ciśnieniowy w wykopie umocnionym ø 150 | m | 32 | 0 | 0
234 | D-6-6.3 | Likwidacja zasuwy ø 150 | kpl. | 1 | 0 | 0
235 | D-6-6.3 | Utylizacja i wywóz destruktu | kpl. | 1 | 0 | 0
236 | D-6-6.3 | Odwodnienie wykopu | kpl. | 1 | 0 | 0
237 | D-6-6.3 | Zasypanie wykopu pionowego szer 0,8-2,5 m o głęb do 1,5 m z zagęszczeniem w gruncie kat 1-2 | m³ | 84.45 | 0 | 0
x | CPV 45231300-8 | Roboty odtworzeniowe w zakresie pasa drogowego ul. Grunwaldzka(sieć wod.) |  |  | * | *
238 | D-6-6.3 | Roboty pomiarowe przy trasie dróg w terenie równinnym | km | 0.056 | 0 | 0
239 | D-6-6.3 | Warstwa dolna podbudowy z kruszywa łamanego stabilizowanego mechanicznie 31,5/63mm grub 24cm | m² | 22 | 0 | 0
240 | D-6-6.3 | Podsypka z pospółki 0/12mm zageszczona mechanicznie warstwami grubości 25cm z zagęszczeniem każdej warstwy do wskaźnika zagęszczenia 1,0; do poziomu 1,0m od poziomu terenu | m² | 56.322 | 0 | 0
241 | D-6-6.3 | Nawierzchnia asfaltowa warstwa wiążaca standard 1 grub 4 cm samochód 5 Mg | m² | 56.322 | 0 | 0
242 | D-6-6.3 | Nawierzchnia asfaltowa warstwa ścieralna standard 1 grub 3 cm samochód 5 Mg | m² | 56.322 | 0 | 0
243 | D-6-6.3 | Odbudowa ścieżki rowerowej | m² | 12 | 0 | 0
244 | D-6-6.3 | Warstwa dolna podbudowy z kruszywa łamanego stabilizowanego mechanicznie 31,5/63mm grub 24cm pod wjazdy | m² | 12 | 0 | 0
x | CPV 45231300-8 | Roboty odtworzeniowe poza pasem drogowym (sieć wodociągowa) |  |  | * | *
245 | D-6-6.3 | Roboty pomiarowe przy trasie dróg w terenie równinnym | km | 0.108 | 0 | 0
246 | D-6-6.3 | Humusowanie i obsianie skarp przy grub humusu 5 cm | m² | 26 | 0 | 0
247 | D-6-6.3 | Wjazdy do bram z kostki betonowej na podsypce cementowo-piaskowej 5 cm | m² | 50 | 0 | 0
248 | D-6-6.3 | Warstwa dolna podbudowy z kruszywa łamanego stabilizowanego mechanicznie 31,5/63mm grub 24cm pod wjazdy | m² | 50 | 0 | 0
x | CPV 45231300-8 | Roboty towarzyszące (sieć wodociągowa) |  |  | 0 | 0
249 | D-6-6.3 | Obsługa geodezyjna | kpl. | 1 | 0 | 0
250 | D-6-6.3 | Wykonanie dokumentacji powykonawczej | kpl. | 1 | 0 | 0
251 | D-6-6.3 | Wykonanie badań geologicznych zagęszczenia gruntu | kpl. | 1 | 0 | 0
|  | Łącznie zakres ZWIK |  | kwota netto [zł] |  | 0
|  |  |  | VAT 23% [zł] |  | 0
|  |  |  | kwota brutto [zł] |  | 0
|  | Łącznie całość |  | kwota netto [zł] |  | 0
|  |  |  | VAT 23% [zł] |  | 0
|  |  |  | kwota brutto [zł] |  | 0
Część II - Przebudowa ulicy Wyspiańskiego w Świnoujściu
Zakres Gminy
Lp. | Pozycja wg specyfikacji | Wyszczególnienie elementów rozliczeniowych | Jednostka nazwa ilość |  | Cena jednostkowa [zł] | Wartość [zł]
x | D.01.00.00 | ROBOTY PRZYGOTOWAWCZE | * | * | * | *
x | D.01.01.01 | Prace geodezyjne | * | * | * | *
1 |  | Geodezyjne roboty pomiarowe | kpl. | 1
* | * | - obsługa geodezyjna inwestycji | * | * | * | *
2 |  | Wznowienie punktów państwowej osnowy geodezyjnej | szt. | 2
* | * | - istniejace punkty osnowy geodezyjnej do przeniesienia: 2 szt. | * | * | * | *
x | D.01.02.01 | Usunięcie drzew i krzewów | * | * | * | *
3 |  | Ścinanie drzew o Ø 36-45 cm wraz z karczowaniem pni oraz wywiezieniem dłużyc, gałęzi i karpiny | szt. | 6
* | * | - drzewa o średnicy Ø 36-45 cm: 6 szt. | * | * | * | *
4 |  | Ścinanie drzew o Ø 46-55 cm wraz z karczowaniem pni oraz wywiezieniem dłużyc, gałęzi i karpiny | szt. | 5
* | * | - drzewa o średnicy Ø 46-55 cm: 5 szt. | * | * | * | *
5 |  | Ścinanie drzew o Ø 56-75 cm wraz z karczowaniem pni oraz wywiezieniem dłużyc, gałęzi i karpiny | szt. | 1
* | * | - drzewa o średnicy Ø 56-75 cm: 1 szt. | * | * | * | *
x | D.01.02.04 | Rozbiórka elementów dróg | * | * | * | *
6 |  | Rozebranie podbudowy jezdni gr. 20 cm ( kruszywo kamienne i brukowiec) z odwozem na składowisko Wykonawcy i utylizacją | m2 | 1940
* | * | - obszar istniejącej jezdni ul.Wyspiańskiego i wlotów bocznych: 1876,0 m2 | * | * | * | *
* | * | - obszar istniejącej jezdni ul.Matejki (odtworzenie po robotach sanitarnych): 64,0 m2 | * | * | * | *
7 |  | Rozebranie podbudowy gr. 15 cm ( kruszywo kamienne i brukowiec) z odwozem na składowisko Wykonawcy i utylizacją | m2 | 117.5
* | * | - obszar istniejących zjazdów z kostki betonowej: 28,0 m2 | * | * | * | *
* | * | - obszar istniejacych zjazdów bitumicznych: 89,5 m2 | * | * | * | *
8 |  | Rozebranie nawierzchni bitumicznej gr. warstwy do 5 cm z odwozem na składowisko Wykonawcy i utylizacją | m2 | 89.5
* | * | - obszar istniejących zjazdów bitumicznych: 89,5 m2 | * | * | * | *
9 |  | Rozebranie nawierzchni bitumicznej gr. warstwy do 8 cm z odwozem na składowisko Wykonawcy i utylizacją | m2 | 1940
* | * | - obszar istniejącej jezdni ul.Wyspiańskiego: 1876,0 m2 | * | * | * | *
* | * | - obszar istniejącej jezdni ul.Matejki (odtworzenie po robotach sanitarnych): 64,0 m2 | * | * | * | *
10 |  | Rozebranie nawierzchni z betonu cementowego gr 15 cm z odwozem na składowisko Wykonawcy i utylizacją | m2 | 5
* | * | - obszar istniejących nawierzchni z betonu cementowego: 5,0 m2 | * | * | * | *
11 |  | Rozebranie nawierzchni z tryllinki z odwozem na składowisko Wykonawcy i utylizacją | m2 | 62
* | * | - obszar istniejacych nawierzchni z trylinki: 62,0 m2 | * | * | * | *
12 |  | Rozebranie nawierzchni z kostki kamiennej gr. 10-15 cm wraz z podsypką z odwozem na składowisko Zamawiającego | m2 | 82.5
* | * | - obszar istniejącej jezdni z kostki kamiennej: 3,0 m2 | * | * | * | *
* | * | - obszar chodnika z kostki kamiennej: 79,5 m2 | * | * | * | *
13 |  | Rozebranie nawierzchni z płyt chodnikowych betonowych wraz z podsypką z odwozem na składowisko Wykonawcy i utylizacją | m2 | 355.5
* | * | - obszar istniejących chodników: 355,5 m2 | * | * | * | *
14 |  | Rozebranie nawierzchni z kostki betonowej wraz z podsypką z odwozem na składowisko Wykonawcy i utylizacją - chodniki i zjazdy | m2 | 273.5
* | * | - obszar istniejących chodników z kostki betonowej: 245,5 m2 | * | * | * | *
* | * | - obszar istniejących zjazdów z kostki betonowej: 28,0 m2 | * | * | * | *
15 |  | Rozebranie nawierzchni z płyt betonowych wraz zpodsypką z odwozem na składowisko Wykonawcy i utylizacją | m2 | 47
* | * | - obszar istniejących nawierzchni z płyt betonowych: 47,0 m2 | * | * | * | *
16 |  | Rozebranie nawierzchni z płyt betonowych ażurowych wraz z podsypką z odwozem na składowisko Wykonawcy i utylizacją | m2 | 107.5
* | * | - obszar istniejących nawierzchni z płyt betonowych ażurowuch: 37,5 m2 | * | * | * | *
* | * | - obszar istniejących nawierzchni z płyt betonowych ażurowuch na ul.Moniuszki - związane z nasadzeniami zastępczymi: 70,0 m2 | * | * | * | *
17 |  | Rozebranie krawężników kamiennych wraz z ławą betonową. Oczyszczenie krawężników wraz ze składowaniem w rejonie terenu robót z przeznaczeniem do ponownego wbudowania | m | 762.5
* | * | - krawężniki wzdłuż istniejących jezdni, zjazdów: 762,5 m | * | * | * | *
18 |  | Rozebranie obrzeży betonowych z odwozem na składowisko Wykonawcy i utylizacją | m | 183
* | * | - wzdłuż istniejących chodników: 183,0 m | * | * | * | *
x | D.03.00.00 | ODWODNIENIE KORPUSU DROGOWEGO | * | * | * | *
x | D-03.03.01. | Kanalizacja deszczowa | * | * | * | *
19 |  | Roboty ziemne wykonywane koparkami podsiębiernymi o poj.łyżki 0.60 m3 w gr.kat. I-II na odkład | m3 | 685.94
20 |  | Ażurowe umocenienie ścian wykopów wraz z rozbiórką palami szalunkowymi stalowymi (wypraskami) w gruntach suchych ; wyk.o szer.do 1 m i głęb.do 3.0 m; grunt kat. I-II | m2 | 1543.328
21 |  | Igłofiltry o średnicy do 50 mm wpłukiwane w grunt bezpośrednio bez opsypki do głębokości 4 m. | szt. | 510
22 |  | Pompowanie odwadniające | godz. | 382.5
23 |  | Podłoża pod kanały i obiekty z materiałów sypkich grub. 20 cm (grunt rodzimy) | m3 | 90.784
24 |  | Kanały z rur PCW o średnicy 200mm łączone na wcisk | m | 93.4
25 |  | Kanały z rur PCW o średnicy 315mm łączone na wcisk | m | 360.52
26 |  | Studnie rewizyjne z kręgów betonowych i żelbetowych o średnicy 1000mm z osadnikiem | szt | 20
27 |  | Studzienki ściekowe uliczne betonowe o średnicy 450mm z osadnikiem | szt | 30
28 |  | Studnie rewizyjne z kręgów betonowych i żelbetowych o średnicy 1000mm z osadnikiem (nabudowanie na istniejącym kolektorze Dn500) | szt. | 1
29 |  | Wiercenia otworów o głębokości do I5cm śr, 400mm techniką diamentową w betonie niezbrojonym-wraz z osadzeniem tuleii śr 315mm (włączenie kolektora do istniejącej studni) | szt | 2
30 |  | Zasypanie wykopów fund.podłużnych,punktowych, rowów, wykopów obiektowych spycharkami z zagęszcz.mechanicznym ubijakami (gr.warstwy w stanie luźnym 20 cm) 50cm- kat.gr. I-II obsypka (grunt rodzimy) | m3 | 226.96
31 |  | Zasypanie wykopów .fund.podłużnych,punktowych, rowów, wykopów obiektowych spycharkami z zagęszcz.mechanicznym ubijakami (gr.warstwy w stanie luźnym 25 cm) - kat.gr. III-IV - z odkładu | m3 | 368.196
32 |  | Próba wodna szczelności kanałów rurowych o śr.nominalnej 315mm i 200mm - próba na eksfiltrację | odc. -1 prób./200mb | 2
33 |  | Inspekcja telewizyjna rurociągów Dn315 | m | 453.92
x | D-03.04.01. | Regulacja urządzeń podziemnych | * | * | * | *
34 |  | Regulacja pionowa studzienek dla zaworów gazowych, wodociągowych | szt. | 25
* | * | regulacja wysokosciowa zaworów: 25 szt. | * | * | * | *
35 |  | Regulacja pionowa studni telefonicznych | szt. | 8
* | * | regulacja wysokościowa studni telefonicznych: 8 szt. | * | * | * | *
36 |  | Wymiana studni telefonicznych na typ ciężki | szt. | 1
* | * | Wymina istniejacej studni telefonicznej na typ ciężki: 1 szt. | * | * | * | *
37 |  | Regulacja pionowa studni kanalizacjyjnych | szt. | 17
* | * | regulacja wysokościowa studni kanalziacji sanitarnej i deszczowej: 17 szt. | * | * | * | *
x | D.04.00.00 | PODBUDOWY | * | * | * | *
x | D.04.01.01 | Korytowanie z profilowaniem i zagęszczaniem podłoża (koryto pod konstrukcje nawierzchni) | * | * | * | *
38 |  | Korytowanie do gł. 48 cm (z wywozem gruntu i utylizacją), profilowanie i zagęszczanie podłoża wykonywane mechanicznie w gruncie kat. II-IV, | m2 | 215
* | * | - powierzchnia umocniona płytą ażurową: 215,0 m2 | * | * | * | *
39 |  | Korytowanie do gł. 47 cm (z wywozem gruntu i utylizacją), profilowanie i zagęszczanie podłoża wykonywane mechanicznie w gruncie kat. II-IV, | m2 | 1698
* | * | - jezdnia ul.Wyspiańskiego: 1485,0 m2 | * | * | * | *
* | * | - boczne wloty ulic: 45,0+59,0+45,0=213,0 m2 | * | * | * | *
40 |  | Korytowanie do gł. 36 cm (z wywozem gruntu i utylizacją), profilowanie i zagęszczanie podłoża wykonywane mechanicznie w gruncie kat. II-IV, | m2 | 191
* | * | - zjazdy: 155,0 m2 | * | * | * | *
* | * | - uzupełnienie konstrukcji w rejonie zjazdów do regulacji: 4,0+6,0+7,0+6,0+6,0+7,0=36,0 m2 | * | * | * | *
41 |  | Korytowanie do gł. 21 cm (z wywozem gruntu i utylizacją), profilowanie i zagęszczanie podłoża wykonywane mechanicznie w gruncie kat. II-IV, | m2 | 620
* | * | - chodniki: 365,0+255,0=620,0 m2 | * | * | * | *
42 |  | Profilowanie i zagęszczanie podłoża wykonywane mechanicznie w gruncie kat. II-IV, | m2 | 304
* | * | - istniejace zjazdy do regulacji wysokościowej: 14+23+23+20+15+20=115,0 m2 | * | * | * | *
* | * | - istniejące chodniki do regulacji wysokościowej: 15,0 m2 | * | * | * | *
* | * | - odtworzenie konstrukcji jezdni na włączeniu kd w ul.Matejki: 23,0+41,0=64,0 m2 | * | * | * | *
* | * | - istniejące chodniki do odtworzenia po robotach związanych z oświetleniem drogowym: 110,0 m2 | * | * | * | *
x | D.04.02.01 | Wykonanie warstwy odsączajacej z piasku | * | * | * | *
43 |  | Wykonanie warstwy odsączającej z piasku gr. 20 cm | m2 | 215
* | * | - powierzchnia umocniona płytą ażurową: 215,0 m2 | * | * | * | *
x | D.04.03.01a | Połaczenie międzywarstwowe nawierzchni drogowej | * | * | * | *
44 |  | Oczyszczenie warstw niebitumicznych | m2 | 1762
* | * | - jezdnia ul.Wyspiańskiego: 1485,0 m2 | * | * | * | *
* | * | - boczne wloty ulic: 45,0+59,0+45,0=213,0 m2 | * | * | * | *
* | * | - odtworzenie konstrukcji jezdni na włączeniu kd w ul.Matejki: 23,0+41,0=64,0 m2 | * | * | * | *
45 |  | Oczyszczenie warstw bitumicznych | m2 | 2408
* | * | - jezdnia ul.Wyspiańskiego: 1485,0 m2 | * | * | * | *
* | * | - boczne wloty ulic: 45,0+59,0+45,0=213,0 m2 | * | * | * | *
* | * | - odtworzenie konstrukcji jezdni na włączeniu kd w ul.Matejki: 23,0+41,0=64,0 m2 | * | * | * | *
* | * | - wymiana warstwy ścieralnej w obszarze skrzyżowania z ul.Matejki i ul.Moniuszki: 455,0+255,0-64,0=646,0 m2 | * | * | * | *
46 |  | Skropienie warstw niebitumicznych | m2 | 1762
* | * | - jezdnia ul.Wyspiańskiego: 1485,0 m2 | * | * | * | *
* | * | - boczne wloty ulic: 45,0+59,0+45,0=213,0 m2 | * | * | * | *
* | * | - odtworzenie konstrukcji jezdni na włączeniu kd w ul.Matejki: 23,0+41,0=64,0 m2 | * | * | * | *
47 |  | Skropienie warstw bitumicznych | m2 | 2408
* | * | - jezdnia ul.Wyspiańskiego: 1485,0 m2 | * | * | * | *
* | * | - boczne wloty ulic: 45,0+59,0+45,0=213,0 m2 | * | * | * | *
* | * | - odtworzenie konstrukcji jezdni na włączeniu kd w ul.Matejki: 23,0+41,0=64,0 m2 | * | * | * | *
* | * | - wymiana warstwy ścieralnej w obszarze skrzyżowania z ul.Matejki i ul.Moniuszki: 455,0+255,0-64,0=646,0 m2 | * | * | * | *
x | D.04.04.02 | Podbudowa z kruszywa niezwiązanego stabilizowana mechanicznie | * | * | * | *
48 |  | Wykonanie podbudowy z mieszanki kruszywa niezwiązanego C90/3 0/31,5 stabilizowanego mechanicznie gr. 10 cm | m2 | 730
* | * | - chodniki: 365,0+255,0=620,0 m2 | * | * | * | *
* | * | - istniejące chodniki do odtworzenia po robotach związanych z oświetleniem drogowym: 110,0 m2 | * | * | * | *
49 |  | Wykonanie podbudowy z mieszanki kruszywa niezwiązanego C90/3 0/31,5 stabilizowanego mechanicznie gr. 15 cm | m2 | 191
* | * | - zjazdy: 155,0 m2 | * | * | * | *
* | * | - uzupełnienie konstrukcji w rejonie zjazdów do regulacji: 4,0+6,0+7,0+6,0+6,0+7,0=36,0 m2 | * | * | * | *
50 |  | Wykonanie podbudowy z mieszanki kruszywa niezwiązanego C90/3 8/31,5 stabilizowanego mechanicznie gr. 20 cm | m2 | 215
* | * | - powierzchnia umocniona płytą ażurową: 215,0 m2 | * | * | * | *
51 |  | Wykonanie podbudowy z mieszanki kruszywa niezwiązanego C90/3 0/31,5 stabilizowanego mechanicznie gr. 20 cm | m2 | 1762
* | * | - jezdnia ul.Wyspiańskiego: 1485,0 m2 | * | * | * | *
* | * | - boczne wloty ulic: 45,0+59,0+45,0=213,0 m2 | * | * | * | *
* | * | - odtworzenie konstrukcji jezdni na włączeniu kd w ul.Matejki: 23,0+41,0=64,0 m2 | * | * | * | *
x | D.04.05.01 | Warstwa wzmacniająca lub podbudowa pomocnicza z mieszanki kruszywa związanej cementem | * | * | * | *
52 |  | Wykonanie warstwy wzmacniającej podłoże z mieszanki kruszywa związanej cementem C1,5/2,0 (z dowozu) gr.w warstwy 10 cm | m2 | 191
* | * | - zjazdy: 155,0 m2 | * | * | * | *
* | * | - uzupełnienie konstrukcji w rejonie zjazdów do regulacji: 4,0+6,0+7,0+6,0+6,0+7,0=36,0 m2 | * | * | * | *
53 |  | Wykonanie warstwy wzmacniającej podłoże z mieszanki kruszywa związanej cementem C1,5/2,0 (z dowozu) gr.w warstwy 15 cm | m2 | 1762
* | * | - jezdnia ul.Wyspiańskiego: 1485,0 m2 | * | * | * | *
* | * | - boczne wloty ulic: 45,0+59,0+45,0=213,0 m2 | * | * | * | *
* | * | - odtworzenie konstrukcji jezdni na włączeniu kd w ul.Matejki: 23,0+41,0=64,0 m2 | * | * | * | *
x | D.05.00.00 | NAWIERZCHNIE | * | * | * | *
x | D.05.03.05b | Nawierzchnia z betonu asfaltowego - w.wiążąca | * | * | * | *
54 |  | Wykonanie warstwy wiążącej z AC16W gr. 8 cm | m2 | 1762
* | * | - jezdnia ul.Wyspiańskiego: 1485,0 m2 | * | * | * | *
* | * | - boczne wloty ulic: 45,0+59,0+45,0=213,0 m2 | * | * | * | *
* | * | - odtworzenie konstrukcji jezdni na włączeniu kd w ul.Matejki: 23,0+41,0=64,0 m2 | * | * | * | *
x | D-05.03.11 | Frezowanie | * | * | * | *
55 |  | Wykonanie frezowania nawierzchni asfaltowych na zimno, średnia gr. frezowania 4 cm z odwozem nadmiaru na miejsce wskazane przez Zamawiającego | m2 | 710
* | * | - wymiana warstwy ścieralnej w obszarze skrzyżowania z ul.Matejki i ul.Moniuszki: 455,0+255,0=710,0 m2 | * | * | * | *
x | D.05.03.13a | Nawierzchnia z mieszanki grysowo-mastyksowej SMA | * | * | * | *
56 |  | Wykonanie warstwy ścieralnej z SMA11 gr. 4 cm | m2 | 2408
* | * | - jezdnia ul.Wyspiańskiego: 1485,0 m2 | * | * | * | *
* | * | - boczne wloty ulic: 45,0+59,0+45,0=213,0 m2 | * | * | * | *
* | * | - odtworzenie konstrukcji jezdni na włączeniu kd w ul.Matejki: 23,0+41,0=64,0 m2 | * | * | * | *
* | * | - wymiana warstwy ścieralnej w obszarze skrzyżowania z ul.Matejki i ul.Moniuszki: 455,0+255,0-64,0=646,0 m2 | * | * | * | *
x | D 05.03.23a | Nawierzchnie z kostki i płyt betonowych | * | * | * | *
57 |  | Chodniki z kostki betonowej typu starobruk w kol.szarym na podsypce cem-piask. 1:4 gr. 3 cm | m | 583
* | * | - chodniki z kostki betonowej typu starobrukw kol.szarym układanej na podsypce cem.-piask. 1:4 gr. 3 cm: 579,0 m2 | * | * | * | *
* | * | - istniejący zjazd (uzupełneinie materiału) z kostki betonowej typu starobruk w kol.szarym układanej na podsypce cem.-piask. 1:4 gr. 3 cm: 4,0 m2 | * | * | * | *
58 |  | Zjazdy z kostki betonowej typu starobruk w kol.czerwonym na podsypce cem-piask. 1:4 gr. 3 cm | m | 145
* | * | - zjazdy z kostki betonowej typu starobruk w kol.czerwonym układanej na podsypce cem.-piask. 1:4 gr. 3 cm: 145,0 m2 | * | * | * | *
59 |  | Zjazdy z kostki betonowej typu "fala" w kol.czerwonym na podsypce cem-piask. 1:4 gr. 3 cm | m | 6
* | * | - istniejący zjazd (uzupełneinie materiału) z kostki betonowej typu "fala" w kol.czerwonym układanej na podsypce cem.-piask. 1:4 gr. 3 cm: 6,0 m2 | * | * | * | *
60 |  | Zjazdy z kostki betonowej typu "behaton" w kol.szarym na podsypce cem-piask. 1:4 gr. 3 cm | m | 14
* | * | - istniejący zjazd (uzupełneinie materiału) z kostki betonowej typu behaton w kol.szarym układanej na podsypce cem.-piask. 1:4 gr. 3 cm: 7,0+7,0=14,0 m2 | * | * | * | *
61 |  | Zjazdy z kostki kamiennej 9/11 cm w kol.szarym na podsypce cem-piask. 1:4 gr. 3 cm | m | 6
* | * | - istniejący zjazd (uzupełneinie materiału) z kostki kamiennej 9/11 cm układanej na podsypce cem.-piask. 1:4 gr. 3 cm: 6,0 m2 | * | * | * | *
62 |  | Zjazdy z kostki betonowej typu "fala" w kol.szarym na podsypce cem-piask. 1:4 gr. 3 cm | m | 6
* | * | - istniejący zjazd (uzupełneinie materiału) z kostki betonowej typu "fala" w kol.szarym układanej na podsypce cem.-piask. 1:4 gr. 3 cm: 6,0 m2 | * | * | * | *
63 |  | Regulacja wysokościowa i odtworzenie istniejącej nawierzchni chodnika (kostka, płyty) wraz zuzupełnieniem podsypki cem.-piask. 1:4 gr. 3 cm | m | 240
* | * | - regulacja wysokościowa istniejących nawierzchni chodników i zjazdów (rozbiórka kostki i płyt; usuniecie podsypki; ułożenie nowej podsypki; ponowne wbudownaie warstw nawierzchniowych): 115,0+15,0=130,0 m2 | * | * | * | *
* | * | - istniejące chodniki do odtworzenia po robotach związanych z oświetleniem drogowym (rozbiórka kostki i płyt; usuniecie podsypki; ułożenie nowej podsypki; ponowne wbudownaie warstw nawierzchniowych): 110,0 m2 | * | * | * | *
64 |  | Umocnienie nawierzchni płytą ażurową 8x40x60 cm z wypełnieniem otworów piaskiem średnim na podsypce piaskowej gr. 5 cm | m | 215
* | * | - powierzchnia umocniona płytą ażurową: 215,0 m2 | * | * | * | *
x | D.06.00.00 | ROBOTY WYKOŃCZENIOWE | * | * | * | *
x | D.06.01.01 | Umocnienie powierzchniowe skarp, rowów , ścieków i terenów zielonych | * | * | * | *
65 |  | Humusowanie z obsianiem trawą - warstwa hum. grub. 10 cm - humus z dowozu | m2 | 50
* | * | - uzupełnienie miejscowe humusowania przy obrzeżach chodnikowych: 50,0 m2 | * | * | * | *
x | D. 07.00.00 | OZNAKOWANIE DRÓG i URZĄDZENIA BEZPIECZEŃSTWA RUCHU | * | * | * | *
x | D. 07.01.02 | Oznakowanie poziome dróg ( cienkowarstwowe) | * | * | * | *
66 |  | Linie przerywane | m2 | 3.6
* | * | - linia P-1e: 30*0,12= 3,6 m2 | * | * | * | *
67 |  | Linie ciągłe | m2 | 3.36
* | * | - linia P-4: 14*0,24= 3,36 m2 | * | * | * | *
68 |  | Linie na skrzyżowaniach i przejściach | m2 | 66.5
* | * | - linia P-10: 26,5*4,0*0,5=53,0 m2 | * | * | * | *
* | * | - linia P-11: 9*0,5*0,5=2,25 m2 | * | * | * | *
* | * | - linia P-12: 22,5*0,5=11,25 m2 | * | * | * | *
69 |  | Ustawienie słupków stalowych fi 70 mm | szt. | 8
* | * | - ustawienie słupków stalowych: 8 szt. | * | * | * | *
70 |  | Ustawienie znaków zakazu - znak mały (folia 2 generacji) | szt. | 2
* | * | - znak B-2: 2 szt. | * | * | * | *
71 |  | Ustawienie znaków zakazu - znak średni (folia 2 generacji) | szt. | 1
* | * | - znak B-20: 1 szt. | * | * | * | *
72 |  | Ustawienie znaków informacyjnych - znak mały (folia 2 generacji) | szt. | 5
* | * | - znak D-3 : 1 szt. | * | * | *
* | * | - znak D-6 : 2 szt. | * | * | * | *
* | * | - znak D-6b : 2 szt. | * | * | * | *
x | D. 08.00.00 | ELEMENTY ULIC | * | * | * | *
x | D 08.01.01 | Ustawienie krawężników i oporników z betonu | * | * | * | *
73 |  | Ustawienie krawężników betonowych najazdowych 15x22 cm na ławie z oporem z betonu C12/15 - h=+2 cm | m | 69
* | * | - krawężniki najazdowe 15x22 cm wraz z ławą: 69,0 m | * | * | * | *
74 |  | Ustawienieoporników betonowych 12x25 cm na ławie z oporem z betonu C12/15 | m | 36
* | * | - oporniki betonowe 12x25 cm wraz z ławą: 36,0 m | * | * | * | *
x | D 08.01.02 | Ustawienie krawężników kamiennych | * | * | * | *
75 |  | Ustawienie krawężników kamiennych - materiał z odzysku na ławie z oporem z betonu C12/15 - h=+12 cm | m | 490
* | * | - krawężniki kamienne - materiał z odzysku wraz z ławąz betonu C12/15 z oporem: 490,0 m | * | * | * | *
76 |  | Ustawienie krawężników kamiennych - materiał z odzysku na ławie z oporem z betonu C12/15 - h=2-4 cm | m | 274
* | * | - krawężniki kamienne - materiał z odzysku wraz z ławąz betonu C12/15 z oporem: 274,0 m | * | * | * | *
77 |  | Ustawienie krawężników kamiennych zwykłych 15x30 cm na ławie z oporem z betonu C12/15 - h=+12 cm | m | 50
* | * | - krawężniki kamienne zwykłe 15x30 cm wraz z ławą z oporem (uzupełnienie krawężników przeznaczonych do ponownego wbudownaia - przyjęto 50 mb krawężników uskzodzonych): 50,0 m | * | * | * | *
78 |  | Ustawienie krawężników kamiennych obnizonych 15x22 cm na ławie z oporem z betonu C12/15 - h=2-4 cm | m | 30
* | * | - krawężniki kamienne obnizone 15x22 cm wraz z ławą z oporem (uzupełnienie krawężników przeznaczonych do ponownego wbudownaia - przyjęto 30 mb krawężników uskzodzonych): 30,0 m | * | * | * | *
x | D 08.03.01 | Obrzeża chodnikowe | * | * | * | *
79 |  | Ustawienie obrzeży betonowych o wymiarach 8x30 na ławie betonowej C12/15 z oporem | m | 487
* | * | - obrzeża betonowe przy chodnikach i opaskach: 445,0 m | * | * | * | *
* | * | - obrzeża betonowe przy nasadzeniach zastępczych na ul.Moniuskzi: 42 m | * | * | * | *
x | D 08.05.03 | Ściek z kostki kamiennej | * | * | * | *
80 |  | Ułożenie ścieku z kostki kamiennej na podsypce cem.-piask. 1:4 i ławie z betonu cementowego C12/15 | m | 710
* | * | - ściek przykrawężnikowy 3 rzędy x 8 cm kostka kamienna regularna wzdłuż jezdni ul.Wyspiańskiego: 2x355=710,0 m | * | * | * | *
x | D. 09.00.00 | ZIELEŃ DROGOWA | * | * | * | *
x | D 09.01.01 | Zielen drogowa | * | * | * | *
81 |  | Sadzenie drzew wraz z przygotowaniem podłoża | szt. | 12
* | * | - sadzenie drzew liściastych w miastach - nasadzenia zastępcze na ul.Moniuszki
82 |  | Sadzenie krzewów wraz z przygotowaniem podłoża | szt. | 487
* | * | - sadzenie krzewów Pęcherznica kalinolistna odm. Diabolo wys 60-80 cm: 148 szt. | * | * | * | *
* | * | - sadzenie krzewów Laurowiśnia wschodnia odm. Otto Luyken wys 30-40 cm: 88 szt. | * | * | * | *
* | * | - sadzenie krzewów Berberys Thunberga odm. Atropurpurea Nana wys 30-40 cm: 36 szt. | * | * | * | *
* | * | - sadzenie krzewów Berberys Thunberga odm. Bogozam wys 15-20 cm: 54 szt. | * | * | * | *
* | * | - sadzenie krzewów Berberys Thunberga odm. Orange Rocket wys 30-40 cm: 161 szt. | * | * | * | *
83 |  | Sadzenie traw ozdobnych wraz z przygotowaniem podłoża | szt. | 582
* | * | - Ostnica cieniutka odm. Ponytails 12 szt./m2: 420 szt. | * | * | * | *
* | * | - Imperata cylindryczna odm. Red Baron 9 szt./m2: 162 szt. | * | * | * | *
84 |  | Ściółkowanie kamieniem łamanym frakcji 16/32 mm gr. 5 cm | m2 | 1095
* | * | - ściółkowanie kamieniem (grys 16/32 mm w kolorze beżowym) warstwą gr. 5 cm wokół drzew i w obrzarze rabat: 415,0+620,0=1035,0 m2 | * | * | * | *
* | * | - ściółkowanie kamieniem (grys 16/32 mm w kolorze beżowym) warstwą gr. 5 cm wokół drzew na ul.Moniuszki - nasadzenia zastępcze: 60 m2 | * | * | * | *
x | D 09.01.02 | Zabezpieczenie drzew | * | * | * | *
86 |  | Zabezpieczenie drzew o średnicy ponad 30 cm na okres wykonywnaia robót | szt. | 51
* | * | - zabezpieczenie drzew na ul.Wyspiańskiego: 3 szt.
x | D. 10.00.00 | PRZEBUDOWA I BUDOWA SIECI | * | * | * | *
x | D-10.07.01 | Budowa oświetlenia ulicznego | * | * | * | *
87 | KNNR 9 1005-03 | Demontaż opraw oświetlenia zewnętrznego na trzpieniu słupa lub wysięgniku | kpl | 12
88 | KNNR 9 1001-07 | Demontaż słupów oświetleniowych o masie do 100 kg | szt | 12
89 | KNNR 5 0701-02 | Kopanie rowów dla kabli w sposób ręczny w gruncie kat. III | m3 | 155.2
90 | KNNR 5 0706-01 | Nasypanie warstwy piasku na dnie rowu kablowego o szerokości do 0.4 m | m | 970
91 | KNNR 5 0705-01 | Ułożenie rur osłonowych z PCW o śr.do 140 mm | m | 77
92 | KNNR 5 0723-02 | Przewierty mechaniczne dla rury o śr.do 125 mm pod obiektami | m | 5
93 | KNNR-W 9 0806-01 analogia | Montaż muf przelotowych z tworzyw termokurczliwych na kablach energetycznych wielożyłowych o przekroju żył do 35 mm2 o izolacji i powłoce z tworzyw sztucznych w rowach kablowych | szt | 2
94 | KNNR 5 0707-02 | Układanie kabli o masie do 1.0 kg/m w rowach kablowych ręcznie - YAKY-4x25mm2 | m | 535
95 | KNNR 5 0713-02 | Układanie kabli o masie do 1.0 kg/m w rurach, pustakach lub kanałach zamkniętych - YAKY-4x25mm2 | m | 77
96 | KNR 5-08 0608-07 | Układanie bednarki w rowach kablowych - bednarka do 120 mm2 | m | 515
97 | KNNR 5 0605-08 | Mechaniczne pogrążanie uziomów pionowych prętowych w gruncie kat.III | szt | 4
98 | KNNR 5 1001-01 | Montaż i stawianie słupów oświetleniowych o masie do 100 kg | szt. | 15
99 | KNKRB 5 0605-06 | Zarobienie na sucho kabla energetycznego 4-żyłowego o przekroju żył aluminiowych do 50 mm2 do 1 kV w izolacji i powłoce z tworzyw szt. | szt. | 30
100 | KNNR 5 1002-02 | Montaż wysięgników o masie do 30 kg na słupie | szt. | 15
101 | KNNR 5 1004-02 | Montaż opraw oświetlenia zewnętrznego na wysięgniku | szt. | 15
102 | KNNR 5 1003-02 | Montaż przewodów do opraw oświetleniowych - wciąganie w słupy, rury osłonowe i wysięgniki przy wysokości latarń do 7 m | kpl.przew. | 15
103 | KNNR 5 0702-02 | Zasypywanie rowów dla kabli wykonanych ręcznie w gruncie kat. III | m3 | 116.4
104 | KNR 5-03II 1401-02 analogia | Numeracja słupów | szt. | 15
x | D-10.08.01 | Usunięcie kolizji z instniejącymi sieciami ENEA | * | * | * | *
105 | KNNR 5 0701-02 | Kopanie rowów dla kabli w sposób ręczny w gruncie kat. III | m3 | 8
106 | ZKNR PKRE 0102-04 | Układanie na dnie wykopu rur winidurowych dwudzielnych o śr.do 160 mm | m | 20
107 | KNNR 5 0702-02 | Zasypywanie rowów dla kabli wykonanych ręcznie w gruncie kat. III | m3 | 8
|  | Łącznie zakres Gminy |  | kwota netto [zł] |  | 0
|  |  |  | VAT 23% [zł] |  | 0
|  |  |  | kwota brutto [zł] |  | 0
x | ST | Roboty drogowe - prace przygotowawcze | jedn | ilość | * | *
108 | D-6-6.3 | Pomiary przy wykopach dla rurociągów w terenie równinnym i nizinnym - obsługa geododezyjna | kpl | 1
109 | D-6-6.3 | Zajęcie pasa drogowego dla całego zakresu robót. | kpl | 1
110 | D-6-6.3 | Wykonanie projektu tymczasowej organizacji ruchu wraz z oznakowaniem dla całego zakresu robót. | kpl | 1
x |  | Roboty drogowe i chodniki - demontaże dla całego zakresu robót. |  |  | * | *
111 | D-6-6.3 | Mechaniczne rozebranie nawierzchni z mieszanek mineralno-bitumicznych o grub. 3 cm - warstwa scieralna. | m² | 144
112 | D-6-6.3 | Mechaniczne rozebranie nawierzchni z mieszanek mineralno-bitumicznych - dalszy 1 cm grub.- warstwa scieralna. | m² | 144
113 | D-6-6.3 | Mechaniczne rozebranie nawierzchni z mieszanek mineralno-bitumicznych o grub. 3 cm - warstwa wiążąca. | m² | 144
114 | D-6-6.3 | Mechaniczne rozebranie nawierzchni z mieszanek mineralno-bitumicznych - dalszy 1 cm grub. | m² | 144
115 | D-6-6.3 | Mechaniczne rozebranie podbudowy z kruszywa kamiennego o grub. 15 cm. | m² | 144
116 | D-6-6.3 | Mechaniczne rozebranie podbudowy z kruszywa kamiennego - dalszy 1 cm grub. | m² | 144
117 | D-6-6.3 | Rozebranie chodników,wysepek przystankowych i przejść dla pieszych z płyt betonowych 35x35x5 cm na podsypce piaskowej - W8-Hp2; W1- Hp1 | m² | 4.8
118 | D-6-6.3 | Rozebranie chodników,wysepek przystankowych i przejść dla pieszych z płyt betonowych 35x35x5 cm na podsypce piaskowej - ul. Matejki | m² | 22.88
119 | D-6-6.3 | Ręczne rozebranie nawierzchni z kostki kamiennej rzędowej o wys. 14 cm na podsypce piaskowej - W34-Hp4; W19-Hp3; W9- Wb35b; W4-WL; W3-Wb35; W2- Wb35a | m² | 24
x |  | Roboty drogowe i chodniki - odtworzenia dla całego zakresu robót. |  |  | * | *
120 | D-6-6.3 | Podbudowa z kruszywa łamanego - warstwa dolna o grub.po zagęszcz. 15 cm | m² | 144
121 | D-6-6.3 | Podbudowa z kruszywa łamanego - warstwa dolna - za każdy dalszy 1 cm grub.po zagęszcz. | m² | 144
122 | D-6-6.3 | Nawierzchnia z mieszanki asfaltu lanego grysowo-żwirowej - warstwa wiążąca o grub. 2 cm | m² | 144
123 | D-6-6.3 | Nawierzchnia z mieszanki asfaltu lanego grysowo-żwirowej - warstwa wiążąca o grub. 2 cm - za każdy dalszy 1 cm grub | m² | 144
124 | D-6-6.3 | Chodniki z płyt betonowych 35x35x5 cm na podsypce piaskowej z wyp.spoin piaskiem- W8-Hp2-2-3; W1- Hp1 | m² | 4.8
125 | D-6-6.3 | Chodniki z płyt betonowych 35x35x5 cm na podsypce piaskowej z wyp.spoin piaskiem - ul.Matejki | m² | 22.88
126 | D-6-6.3 | Nawierzchnia z kostki betonowej 14x12 cm na podsypce piaskowej z wyp.spoin piaskiem- W34-Hp4; W19-Hp3; W9- Wb35b; W4-WL; W3-Wb35; W2- Wb35a. | m² | 24
x | CVP 45231300-8 | Przebudowa - Kanalizacja sanitarna |  |  | * | *
127 | D-6-6.3 | Pomiary przy wykopach dla rurociągów w terenie równinnym i nizinnym - obsługa geododezyjna | kpl | 1
128 | D-6-6.3 | Wykopy oraz przekopy wykonywane koparkami przedsiębiernymi 0.40 m3 na odkład w gruncie kat.I-II | m³ | 676.459
129 | D-6-6.3 | Wykopy liniowe pod fundamenty, rurociągi, kolektory w gruntach suchych kat.I-II z wydobyciem urobku łopatą lub wyciągiem ręcznym głębokość do 3 m -szerokość 0.8-1.5 m | m³ | 119.375
130 | D-6-6.3 | Pełne umocnienie pionowych ścian wykopów liniowych o głębokości do 3.0 m palami szalunkowymi (wypraskami) w gruntach suchych kat.I-II wraz z rozbiórką (szer.do 1m) | m² | 1861.6
131 | D-6-6.3 | Odwodnienie wykopu | kpl | 1
132 | D-6-6.5 | Włączenie do istniejącejących studni kanalizacji sanitarnej | kpl | 2
133 | D-6-6.5 | Kształtki kamionkowe trójniki o śr. nominalnej 200 mm | szt. | 9
134 | D-6-6.5 | Kształtki kamionkowe trójniki o śr. nominalnej 250 mm | szt. | 1
135 | D-6-6.5 | Kanały z rur kamionkowych kanalizacyjnych o śr. nominalnej 200 mm łączone na mufę-złączkę | m | 72.1
136 | D-6-6.5 | Kanały z rur kamionkowych kanalizacyjnych typu o śr. nominalnej 250 mm łączone na mufę-złączkę | m | 393.3
137 | D-6-6.3 | Podłoża pod studzienki z recyklatu betonowego o grubości 20 cm | m³ | 4.704
138 | D-6-6.5 | Studnie rewizyjne z kręgów betonowych o śr. 1200 mm w gotowym wykopie o głębok. 2 m. | szt. | 12
139 | D-6-6.5 | Studnie rewizyjne z kręgów betonowych o śr. 1200 mm w gotowym wykopie o głębok. 2 m. Demontaż. Nakłady do R-0.3. Do S-0.4. | szt. | 6
140 | D-6-6.5 | Kanały z rur żeliwnych kanalizacyjnych o śr. nominalnej 200 mm łączone na kielich z uszczelką- Demontaż. Zmiana nakładów do R - 0,3; do S 0,4. | m | 165.4
141 | D-6-6.5 | Remont studnie rewizyjne z kręgów betonowych o śr. 1200 mm w gotowym wykopie | szt. | 1
142 | D-6-6.5 | Oznakowanie trasy wodociągu ułożonego w ziemi taśmą z tworzywa sztucznego | m | 465.4
143 | D-6-6.5 | Układanie rur ochronnych z PCW o średnicy do 110 mm w wykopie | m | 7.5
144 | D-6-6.5 | Jednokrotne płukanie sieci kanalizacyjnej o śr. nominalnej do 250 mm | od.200m | 2.327
145 | D-6-6.5 | Próba wodna szczelności kanałów rurowych o śr.nominalnej do 250 mm | od.200m | 2.327
146 | D-6-6.5 | Powykonawcza inspekcja telewizyjna CCTV kanałów grawitacyjnych. | kpl | 1
147 | D-6-6.3 | Zasypywanie wykopów liniowych o ścianach pionowych głębokości do 3 m kat.gr.I-II -szerokość 0.8-1.5 m | m³ | 812.866
148 | D-6-6.3 | Zagęszczenie nasypów ubijakami mechanicznymi; grunty sypkie kat. I-III | m³ | 812.866
149 | D-6-6.3 | Wywóz ziemi samochodami samowyładowczymi na odległość do 1 km grunt.kat. I-II | m³ | 136.281
150 | D-6-6.3 | Wywóz ziemi samochodami samowyładowczymi - za każdy nast. 1 km | m³ | 136.281
x | CVP 45231300-8 | Przebudowa przyłączy i zewnętrznych kanalizacji sanitarnej. |  |  | * | *
151 | D-6-6.3 | Rozebranie chodników,wysepek przystankowych i przejść dla pieszych z płyt betonowych 50x50x7 cm na podsypce piaskowej | m² | 68
152 | D-6-6.3 | Wykopy oraz przekopy wykonywane koparkami przedsiębiernymi 0.40 m3 na odkład w gruncie kat.I-II o szerokości 1,0 m | m³ | 385.053
153 | D-6-6.3 | Wykopy liniowe pod fundamenty, rurociągi, kolektory w gruntach suchych kat.I-II z wydobyciem urobku łopatą lub wyciągiem ręcznym głębokość do 3 m -szerokość 0.8-1.5 m | m³ | 399.432
154 | D-6-6.3 | Pełne umocnienie pionowych ścian wykopów liniowych o głębokości do 3.0 m palami szalunkowymi (wypraskami) w gruntach suchych kat.I-II wraz z rozbiórką (szer.do1m) | m² | 888.76
155 | D-6-6.5 | Kanały z rur PVC łączonych na wcisk o śr. zewn. 160 mm | m | 237.8
156 | D-6-6.5 | Kanały z rur PVC łączonych na wcisk o śr. zewn. 200 mm | m | 18.9
157 | D-6-6.5 | Kanały z rur kamionkowych kanalizacyjnych o śr. nominalnej 200 mm łączone na mufę-złączkę | m | 4.7
158 | D-6-6.5 | Studzienki kanalizacyjne systemowe "VAWIN" o śr 425 mm - zamknięcie rurą teleskopową | szt. | 22
159 | D-6-6.5 | Odwodnienie wykopu | kpl. | 1
160 | D-6-6.5 | Oznakowanie trasy wodociągu ułożonego w ziemi taśmą z tworzywa sztucznego | m | 261.4
161 | D-6-6.5 | Układanie rur ochronnych z PCW o średnicy do 110 mm w wykopie | m | 5
162 | D-6-6.5 | Układanie rur ochronnych z PCW o średnicy do 250 mm w wykopie | m | 3
163 | D-6-6.5 | Jednokrotne płukanie sieci kanalizacyjnej o śr. nominalnej do 200 mm | odc.200m | 1.307
164 | D-6-6.5 | Próba wodna szczelności kanałów rurowych o śr.nominalnej do 200 mm | odc.200m | 1.307
165 | D-6-6.5 | Powykonawcza inspekcja telewizyjna CCTV kanałów grawitacyjnych. | kpl. | 1
166 | D-6-6.3 | Zasypywanie wykopów liniowych o ścianach pionowych głębokości do 3 m kat.gr.I-II -szerokość 0.8-1.5 m | m³ | 447.751
167 | D-6-6.3 | Zagęszczenie nasypów ubijakami mechanicznymi; grunty sypkie kat. I-III | m³ | 447.751
168 | D-6-6.3 | Mechaniczne plantowanie terenu spycharkami gąsienicowymi o mocy 55 kW (75 KM) w gruncie kat. I-II | m² | 194.524
169 | D-6-6.3 | Chodniki z płyt betonowych 50x50x7 cm na podsypce cem.piaskowej z wyp.spoin zapr.cem. | m² | 46
170 | D-6-6.3 | Wywóz ziemi samochodami samowyładowczymi na odległość do 1 km grunt.kat. I-II | m³ | 20.142
171 | D-6-6.3 | Wywóz ziemi samochodami samowyładowczymi - za każdy nast. 1 km | m³ | 20.142
x |  | Przebudowa sieci wodociągowej. |  |  | * | *
172 | D-6-6.3 | Pomiary przy wykopach dla rurociągów w terenie równinnym i nizinnym - obsługa geododezyjna | kpl | 1
173 | D-6-6.3 | Wykopy oraz przekopy wykonywane koparkami przedsiębiernymi 0.40 m3 na odkład w gruncie kat.I-II | m³ | 464.485
174 | D-6-6.3 | Wykopy liniowe pod fundamenty, rurociągi, kolektory w gruntach suchych kat.I-II z wydobyciem urobku łopatą lub wyciągiem ręcznym głębokość do 3 m -szerokość 0.8-1.5 m | m³ | 81.968
175 | D-6-6.3 | Pełne umocnienie pionowych ścian wykopów liniowych o głębokości do 3.0 m palami szalunkowymi (wypraskami) w gruntach suchych kat.I-II wraz z rozbiórką (szer.do 1m) | m² | 1378.44
176 | D-6-6.5 | Sieci wodociągowe - rury żeliwne ciśnieniowe kielichowe o śr. nominalnej 100 mm.Demontaż. Nakłady do R-0.3. Do S-0.4. | m | 4.9
177 | D-6-6.5 | Sieci wodociągowe - rury żeliwne ciśnieniowe kielichowe o śr. nominalnej 150 mm.Demontaż. Nakłady do R-0.3. Do S-0.4. | m | 14
178 | D-6-6.5 | Sieci wodociągowe - rury żeliwne ciśnieniowe kielichowe o śr. nominalnej 200 mm.Demontaż. Nakłady do R-0.3. Do S-0.4. | m | 31.3
179 | D-6-6.5 | Odwodnienie wykopu | kpl. | 1
180 | D-6-6.5 | Podłączenie instalacji do sieci wodociągowych -nasuwka dwukielichowa wbudowana do istniejących rurociągów o śr. 250 mm - ul.Matejki W33,W38. | kpl. | 2
181 | D-6-6.5 | Podłączenie instalacji do sieci wodociągowych - nasuwka dwukielichowa wbudowana do istniejących rurociągów o śr. 100 mm - ul.Matejki W36. | kpl. | 1
182 | D-6-6.5 | Podłączenie instalacji do sieci wodociągowych - trójniki wbudowane do istniejących rurociągów o śr. 100*100*100 mm - ul.Wyspiańskiegi - W.Mo | kpl. | 1
183 | D-6-6.5 | Sieci wodociągowe - rury żeliwne ciśnieniowe kielichowe o śr. nominalnej 100 mm | m | 22.3
184 | D-6-6.5 | Sieci wodociągowe - rury żeliwne ciśnieniowe kielichowe o śr. nominalnej 150 mm | m | 438.5
185 | D-6-6.5 | Sieci wodociągowe - rury żeliwne ciśnieniowe kielichowe o śr. nominalnej 250 mm | m | 31.3
186 | D-6-6.5 | Zasuwy żeliwne klinowe miękkouszczelniona kołnierzowa krótka F4 z obudową o śr.100 mm | kpl. | 1
187 | D-6-6.5 | Zasuwy żeliwne klinowe miękkouszczelniona kołnierzowa krótka F4 z obudową o śr.150 mm . | kpl. | 2
188 | D-6-6.5 | Zasuwy żeliwne klinowe miękkouszczelniona kołnierzowa krótka F4 z obudową o śr.200 mm . | kpl. | 2
189 | D-6-6.5 | Sieci wodociągowe - kształtki żeliwne ciśnieniowe trójnik kielichowy o śr. 250 *250*150mm | szt. | 2
190 | D-6-6.5 | Sieci wodociągowe - kształtki żeliwne ciśnieniowe trójnik kielichowy o śr. 250*250*100 mm | szt. | 1
191 | D-6-6.5 | Sieci wodociągowe - kształtki żeliwne ciśnieniowe trójnik kielichowy o śr. 150*150*150 mm | szt. | 1
192 | D-6-6.5 | Sieci wodociągowe - kształtki żeliwne trójnik kielichowy o śr. 150*150*100 mm | szt. | 8
193 | D-6-6.5 | Sieci wodociągowe - kształtki żeliwne ciśnieniowe trójnik kielichowy o śr. 150*150*50 mm | szt. | 25
194 | D-6-6.5 | Sieci wodociągowe - kształtki żeliwne ciśnieniowe trójnik kielichowy o śr. 100*100*100 mm | szt. | 1
195 | D-6-6.5 | Oznakowanie trasy wodociągu ułożonego w ziemi taśmą z tworzywa sztucznego | m | 492.3
196 | D-6-6.4 | Hydranty pożarowe nadziemne o śr. 100 mm | kpl. | 4
197 | D-6-6.5 | Obsypka hydrantów mieszanką piaskowo-żwirową o wymiarach w planie 1,0x1,0 m i grub. 0,80 m | m³ | 3.2
198 | D-6-6.3 | Wykonanie bloków oporowych. | m³ | 0.5
199 | D-6-6.5 | Układanie rur ochronnych z PCW o średnicy do 110 mm w wykopie | m | 19.5
200 | D-6-6.5 | Układanie rur ochronnych z PCW o średnicy do 200 mm w wykopie | m | 11.5
201 | D-6-6.5 | Jednokrotne płukanie sieci wodociągowej o śr. nominalnej 200 mm | odc.200m | 2.462
202 | D-6-6.5 | Dezynfekcja rurociągów sieci wodociągowych o śr.nominalnej 200-250 mm | odc.200m | 2.462
203 | D-6-6.5 | Próba wodna szczelności sieci wodociągowych z rur typu HOBAS, PCW, PVC, PE, PEHD o śr.nominalnej 200-250 mm | odc.200m | 2.462
204 | D-6-6.3 | Zasypywanie wykopów liniowych o ścianach pionowych głębokości do 3 m kat.gr.I-II -szerokość 0.8-1.5 m | m³ | 567.552
205 | D-6-6.3 | Zasypywanie wykopów liniowych o ścianach pionowych głębokości do 3 m kat.gr.I-II -szerokość 0.8-1.5 m | m³ | 567.552
206 | D-6-6.3 | Mechaniczne plantowanie terenu spycharkami gąsienicowymi o mocy 55 kW (75 KM) w gruncie kat. I-II | m² | 492.3
207 | D-6-6.5 | Oznakowanie zasuw na słupku stalowym. | kpl. | 5
208 | D-6-6.5 | Oznakowanie hydrantów na słupku stalowym. | kpl. | 4
209 | D-6-6.3 | Wywóz ziemi samochodami samowyładowczymi na odległość do 1 km grunt.kat. I-II | m³ | 21.789
210 | D-6-6.3 | Wywóz ziemi samochodami samowyładowczymi - za każdy nast. 1 km | m³ | 21.789
x |  | Przebudowa przyłączy i zewnętrznych instalacji wodociągowych. |  |  | * | *
211 | D-6-6.3 | Rozebranie chodników,wysepek przystankowych i przejść dla pieszych z płyt betonowych 50x50x7 cm na podsypce piaskowej | m² | 46
212 | D-6-6.3 | Wykopy oraz przekopy wykonywane koparkami przedsiębiernymi 0.40 m3 na odkład w gruncie kat.I-II | m³ | 383.537
213 | D-6-6.3 | Wykopy liniowe pod fundamenty, rurociągi, kolektory w gruntach suchych kat.I-II z wydobyciem urobku łopatą lub wyciągiem ręcznym głębokość do 3 m -szerokość 0.8-1.5 m | m³ | 67.683
214 | D-6-6.3 | Pełne umocnienie pionowych ścian wykopów liniowych o głębokości do 3.0 m palami szalunkowymi (wypraskami) w gruntach suchych kat.I-II wraz z rozbiórką (szer.do 1m) | m² | 1263.416
215 | D-6-6.5 | Sieci wodociągowe - rury żeliwne ciśnieniowe kielichowe uszczelniane folią aluminiową o śr. nominalnej do 80 mm- Demontaż. Zmiana nakładów do R - 0,3; do S 0,4. | m | 53.5
216 | D-6-6.5 | Sieci wodociągowe - rury stalowe o śr.zewnętrznej do 50 mm- Demontaż. Zmiana nakładów do R - 0,3; do S 0,4. | m | 113
217 | D-6-6.5 | Sieci wodociągowe - rury żeliwne ciśnieniowe kielichowe o śr. nominalnej 100 mm | m | 27.5
218 | D-6-6.5 | Sieci wodociągowe - montaż rurociągów z rur polietylenowych (PE, PEHD) o śr.zewnętrznej 110 mm | m | 3.7
219 | D-6-6.5 | Sieci wodociągowe - montaż rurociągów z rur polietylenowych (PE, PEHD) o śr. zewnętrznej 63 mm | m | 11.7
220 | D-6-6.5 | Sieci wodociągowe - montaż rurociągów z rur polietylenowych (PE, PEHD) o śr. zewnętrznej 40 mm | m | 7.4
221 | D-6-6.5 | Sieci wodociągowe - montaż rurociągów z rur polietylenowych (PE, PEHD) o śr. zewnętrznej 32 mm | m | 271.8
222 | D-6-6.5 | Studzienki wodomierzowe PE z ukłedem pomiarowym wodomierz 20mm i zawór antyskażeniowy , zawory odcinające.. | kpl. | 16
223 | D-6-6.5 | Zasuwy żeliwne klinowe miękkouszczelniona kołnierzowa krótka F4 z obudową o śr.100 mm | kpl. | 4
224 | D-6-6.5 | Zasuwy typu"E" kielichowo-kołnierzowe z obudową o śr.50 mm montowane na rurociągach PVC i PE - z nasuwką | kpl. | 2
225 | D-6-6.5 | Zasuwy typu"E" kielichowo-kołnierzowe z obudową o śr.25 mm montowane na rurociągach PVC i PE - z nasuwką | kpl. | 22
226 | D-6-6.5 | Oznakowanie trasy wodociągu ułożonego w ziemi taśmą z tworzywa sztucznego | m | 322.3
227 | D-6-6.5 | Układanie rur ochronnych z PCW o średnicy do 110 mm w wykopie | m | 46.9
228 | D-6-6.5 | Układanie rur ochronnych z PCW o śr.do 150 mm w wykopie | m | 11.5
229 | D-6-6.3 | Zasypywanie wykopów liniowych o ścianach pionowych głębokości do 3 m kat.gr.I-II -szerokość 0.8-1.5 m | m³ | 448.22
230 | D-6-6.3 | Zagęszczenie nasypów ubijakami mechanicznymi; grunty sypkie kat. I-III | m³ | 448.22
231 | D-6-6.3 | Mechaniczne plantowanie terenu spycharkami gąsienicowymi o mocy 55 kW (75 KM) w gruncie kat. I-II | m² | 322.3
232 | D-6-6.3 | Chodniki z płyt betonowych 50x50x7 cm na podsypce cem.piaskowej z wyp.spoin zapr.cem. | m² | 46
233 | D-6-6.3 | Wywóz ziemi samochodami samowyładowczymi na odległość do 1 km grunt.kat. I-II | m³ | 3
234 | D-6-6.3 | Wywóz ziemi samochodami samowyładowczymi - za każdy nast. 1 km | m³ | 3
|  | Łącznie zakres ZWIK |  | kwota netto [zł] |  | 0
|  |  |  | VAT 23% [zł] |  | 0
|  |  |  | kwota brutto [zł] |  | 0
|  | Łącznie całość |  | kwota netto [zł] |  | 0
|  |  |  | VAT 23% [zł] |  | 0
|  |  |  | kwota brutto [zł] |  | 0