## Odzież i obłożenia
Załącznik nr 2 do zapytania ofertowego
Nazwa Wykonawcy:
Zadanie 1
Lp. | Nazwa asortymentu | Ilość szt. | Nazwa handlowa i producent oferowanego towaru | Cena netto | Wartość netto | VAT % | Wartość brutto
1. | Jednorazowa, sterylna, bezlateksowa osłona na mikroskop. Do zastosowania w mikroskopie z trzema okularami. Rozmiar osłony 117 cm(+/- 1 cm) na 267 cm (+/- 1 cm). Soczewka o średnicy 65 mm o dużej przezierności, odporna na zarysowania, z materiału nie odbijającego światła i nie tłukącego.Produkt winien posiadać trzy pasy ściągające - umożliwiające mocowanie na mikroskopie. | 50
2. | Sterylna, bezlateksowa, jednorazowa osłona na sondę do USG ze stożkową końcówką. Wymiary 13cm na 244cm. W komplecie z elementami mocującymi, polem sterylnym i żelem sterylnym a 20 ml | 30
3. | Sterylna, jednorazowa osłona na sprzęt medyczny ściągnięta elastyczną gumką oznaczoną na turkusowo. Rozmiar 95cm x 130cm. | 750
RAZEM:
Zadanie 2
Lp. | Nazwa asortymentu | Ilość op. | Nazwa handlowa i producent oferowanego towaru | Cena netto | Wartość netto | VAT % | Wartość brutto
1. | Pokrowiec foliowy jednorazowy na przewody, sterylny, teleskopowo złożony z taśmami nieprzemakalnymi do mocowania na końcach rozmiar 18/20 x 215/230cm | 850
Zadanie 3
Lp. | Nazwa asortymentu | Ilość szt. | Nazwa handlowa i producent oferowanego towaru | Cena netto | Wartość netto | VAT % | Wartość brutto
1. | Serweta operacyjna sterylna z dwuwarstwowego nieprzemakalnego laminatu z chłonną warstwą zewnętrzną rozm. 75 x 90cm (tolerancja 5cm). | 3000
2. | Serweta operacyjna sterylna z dwuwarstwowego nieprzemakalnego laminatu z chłonną warstwą zewnętrzną rozm. 90 x 120 cm (tolerancja 5cm). | 50
RAZEM:
Zadanie 4
Lp. | Nazwa asortymentu | Ilość op. | Nazwa handlowa i producent oferowanego towaru | Cena netto | Wartość netto | VAT % | Wartość brutto
1. | Jałowy zestaw do chirurgii kończyny górnej - wykonany z chłonnego laminatu polietylenu i włókniny polipropylenowej o minimalnej gramaturze 62 g/m² wzmocnionego włókniną typu Spunlace o gramaturze min. 70g/m² Odporność materiału na przenikanie cieczy – min. 200 cm H₂O. Chłonność w strefie krytycznej – min. 900%. Skład : - 1 serweta główna wzmocniona w kształcie "T" o minimalnych wymiarach 270x320cm z samouszczelniającym się otworem i uchwytem na dreny i przewody typu rzep - 1 serweta o wymiarach min. 100x150cm - 1 samoprzylepna taśma mocująca ("rzep") 2,5x25cm Całość zawinięta w serwetę na stół instrumentariuszki o min. wym. 140x190cm.Zestaw opakowaniu typu „folia-papier”, posiadającym dwie samoprzylepne naklejki transferowe zawierające nazwę dostawcy, numer referencyjny produktu, numer serii i datę ważności. Na opakowaniu jednostkowym piktogram potwierdzający, że zestaw nie zawiera lateksu. Opakowanie zbiorcze (karton) zabezpieczone dodatkowo wewnętrznie workiem z folii PE. Na opakowaniu zbiorczym kolorystyczny wskaźnik sterylizacji. Do oferty dołączone dokumenty wydane przez producenta wyrobu potwierdzające zgodność parametrów oferowanych sterylnych zestawów serwet z normami MDD 93/42, EN 13795, EN ISO 11135 -1 oraz EN 556 – 1 | 105
2. | Jałowy zestaw pionowy/izolacyjny. Skład: -1 czerwona osłona na stolik Mayo o min. Wym. 80x145cm. -1 serweta pionowa z folii PE z oknem wypełnionym folią chirurgiczną z workiem do zbiórki płynów , 2, kieszeniami na instrumenty chirurgiczne oraz 2, zintegrowanymi uchwytami ( rzepami ) do mocowania drenów i przewodów. -2 ręczniki 30x40cm. Całość zawinięta w serwetę na stół instrumentariuszki o min. wym. 140x190cm. Zestaw w opakowaniu typu (folia-papier) posiadającym dwie samoprzylepne naklejki transferowe zawierające nazwę dostawcy,numer referencyjny produktu,numer serii i datę ważności.Na opakowaniu jednostkowym piktogram potwierdzający ,że zestaw nie zawiera lateksu. Opakowanie zbiorcze (karton) zabezpieczone dodatkowo wewnętrzenie workiem z folii PE. Na opakowaniu zbiorczym kolorystyczny wskaźnik sterylizacji. Do oferty dołączone dokumkenty wydane przez producenta wyboru potwierdzające zgodność paramentrów oferowancyh sterylnych zestawów serwet z normami MDD 93/42, EN 13795,EN ISO 11135-1 oraz EN 556-1 | 75
3. | Jałowy zestaw chirurgiczny do artroskopii stawu barkowego, kieszeń na narzędzia chirurgiczne - wykonany z chłonnego laminatu polietylenu i włókniny polipropylenowej o minimalnej gramaturze 62 g/m² wzmocnionego włókniną typu Spunlace o gramaturze min. 70g/m² . Odporność materiału na przenikanie cieczy – min. 200 cm H₂O. Chłonność w strefie krytycznej – min. 900%. Skład : - 1 czerwona osłona na stolik Mayo o min. wym. 80x145cm - 1 serweta główna wzmocniona o minimalnych wymiarach 200x260cm z samoprzylepnym wycięciem w kształcie "U" - 1 serweta samoprzylepna wzmocniona (ekran anestezjologiczny) o wymiarach min. 150x240cm - 1 serweta pod kończynę o min. wym. 150x150cm - 1 osłona na kończynę o min. wym. 25x80cm - 2 taśmy samoprzylepne wykonane z włókniny typu Spunlace 9x50cm - 2 ręczniki 30x40cm - 1 dwukomorowa kieszeń na narzędzia chirurgiczne 30 x 40 cm Całość zawinięta w serwetę na stół instrumentariuszki o min. wym. 140x190cm. Zestaw w opakowaniu typu „folia-papier” posiadającym dwie samoprzylepne naklejki transferowe zawierające nazwę dostawcy, numer referencyjny produktu, numer serii i datę ważności. Na opakowaniu jednostkowym piktogram potwierdzający, że zestaw nie zawiera lateksu. Opakowanie zbiorcze (karton) zabezpieczone dodatkowo wewnętrznie workiem z folii PE. Na opakowaniu zbiorczym kolorystyczny wskaźnik sterylizacji. Do oferty dołączone dokumenty wydane przez producenta wyrobu potwierdzające zgodność parametrów oferowanych sterylnych zestawów serwet z normami MDD 93/42, EN 13795, EN ISO 11135 -1 oraz EN 556 – 1 | 70
4. | Jałowy zestaw do chirurgii dłoni/ stopy - wykonany z chłonnego laminatu polietylenu i włókniny polipropylenowej o minimalnej gramaturze 62 g/m² wzmocnionego włókniną typu Spunlace o gramaturze min. 70g/m² Odporność materiału na przenikanie cieczy – min. 200 cm H₂O. Chłonność w strefie krytycznej – min. 900%. Skład: - 1 osłona na stolik Mayo o min. wym. 80x145cm - 1 serweta wzmocniona do chirurgii dłoni/stopy 220 x 320 cm z elastycznym otworem - 2 ręczniki 30x40cm Całość zawinięta w serwetę na stół instrumentariuszki o min.wym.140x190cm.Zestaw w opakowaniu typu „folia-papier”, posiadającym dwie samoprzylepne naklejki transferowe z nazwą dostawcy, numerem ref. produktu, numerem serii i datą ważności.Na opakowaniu jednostkowym piktogram potwierdzający, że zestaw nie zawiera lateksu. Opakowanie zbiorcze (karton) zabezpieczone ma być dodatkowo wewnętrznie workiem z folii PE. Na opakowaniu zbiorczym kolorystyczny wskaźnik sterylizacji. Do oferty dołączone dokumenty wydane przez producenta wyrobu potwierdzające zgodność parametrów oferowanych sterylnych zestawów serwet z normami MDD93/42, EN13795, EN ISO11135 -1, EN 556 – 1 | 305
RAZEM:
Zadanie 5
Lp. | Nazwa asortymentu | Ilość szt. | Nazwa handlowa i producent oferowanego towaru | Cena netto | Wartość netto | VAT % | Wartość brutto
1. | Jałowy zestaw do angiografii – serwety niezawierające celulozy ani wiskozy, wykonane z chłonnego laminatu polietylenu i włókniny polipropylenowej o minimalnej gramaturze 62 g/m². Odporność materiału na przenikanie cieczy w – min. 200 cm H₂O. Skład : - 1 serweta główna o minimalnych wymiarach 210x270cm posiadająca 2 samoprzylepne otwory wypełnione folią chirurgiczną, boczna strefa do nakrycia aparatury z przezroczystej folii PE - 1 organizer przewodów - 2 ręczniki 30x40cm Całość zawinięta w serwetę na stół instrumentariuszki o min. wym. 140x190cm. Zestaw w opakowaniu typu „folia-papier”, posiadającym dwie samoprzylepne naklejki transferowe zawierające nazwę dostawcy, numer referencyjny produktu, numer serii i datę ważności. Na opakowaniu jednostkowym piktogram potwierdzający, że zestaw nie zawiera lateksu. Opakowanie zbiorcze (karton) zabezpieczone dodatkowo wewnętrznie workiem z folii PE. Na opakowaniu zbiorczym kolorystyczny wskaźnik sterylizacji. Do oferty dołączone dokumenty wydane przez producenta wyrobu potwierdzające zgodność parametrów oferowanych sterylnych zestawów serwet z normami MDD 93/42, EN 13795, EN ISO 11135 -1, EN 556–1 | 210
Zadanie 6
Lp. | Nazwa asortymentu | Ilość szt. | Nazwa handlowa i producent oferowanego towaru
1. | Jałowy zestaw do chirurgii biodra, kieszeń na narzędzia chirurgiczne - wykonany z chłonnego laminatu polietylenu i włókniny polipropylenowej o minimalnej gramaturze 62 g/m² wzmocnionego włókniną typu Spunlace o gramaturze min. 70g/m² .Odporność materiału na przenikanie cieczy – min. 200 cm H₂O. Chłonność w strefie krytycznej – min. 900%. Skład: - 1 czerwona osłona na stolik Mayo o min. wym. 80x145cm - 1 serweta główna wzmocniona o minimalnych wymiarach 200x260cm z samoprzylepnym wycięciem w kształcie "U" - 1 serweta samoprzylepna o wymiarach min. 170x300cm - 1 serweta o min. wym. 150x150cm - 1 serweta o min. wym. 75x90cm - 1 osłona na kończynę o min. wym. 35x120cm - 2 taśmy samoprzylepne wykonane z włókniny typu Spunlace 9x50cm - 4 ręczniki 30x40cm - 1 dwukomorowa kieszeń na narzędzia chirurgiczne 30 x 40 cm Całość zawinięta w serwetę na stół instrumentariuszki o min. wym. 140x190cm. Zestaw w opakowaniu typu „folia-papier” posiadającym dwie samoprzylepne naklejki transferowe zawierające nazwę dostawcy, numer referencyjny produktu, numer serii i datę ważności. Na opakowaniu jednostkowym piktogram potwierdzający, że zestaw nie zawiera lateksu. Opakowanie zbiorcze (karton) zabezpieczone jest dodatkowo wewnętrznie workiem z folii PE. Na opakowaniu zbiorczym kolorystyczny wskaźnik sterylizacji. Do oferty dołączone dokumenty wydane przez producenta wyrobu potwierdzające zgodność parametrów oferowanych sterylnych zestawów serwet z normami MDD 93/42, EN 13795, EN ISO 11135 -1 oraz EN 556 – 1 | 220
Zadanie 7
Lp. | Nazwa asortymentu | Ilość szt. | Nazwa handlowa i producent oferowanego towaru | Cena netto | Wartość netto | VAT % | Wartość brutto
1. | Serweta operacyjna z otworem: Sterylna, dwuwarstwowa, rozmiar 75cm x 90cm , średnica otworu okrągłego 7 cm do 8 cm. Otwór w centralnym punkcie serwety. Wymagane samoprzylepne naklejki identyfikujące produkt w liczbie min. 2 sztuk. Wyrób winien spełniać normy PN-EN 13795 | 1350
2. | Samoprzylepna serweta operacyjna o wymiarach 150cm x 180cm. Wykonana z laminatu dwuwarstwowego - włóknina polipropylenowa i folia PE. Sterylizowana tlenkiem etylenu. Wymagane samoprzylepne naklejki identyfikujące produkt w liczbie min. 2 sztuk. Wyrób winien spełniać normy PN-EN 13795 | 930
RAZEM:
Zadanie 8
Lp. | Nazwa asortymentu | Ilość szt. | Nazwa handlowa i producent oferowanego towaru | Cena netto | Wartość netto | VAT % | Wartość brutto
1. | Zestaw do porodu o składzie: a)1 serweta 100 cm x 150 cm (owinięcie ze b)1 ręcznik 30 cm x 40 cm c)1 serweta operacyjna 75cm x 90 cm d)1 serweta 90 cm x 100 cm ( do owinięcia noworodka ) e)1 serweta operacyjna pod pośladki 90 cm x 92 cm z zakładką do aseptycznej aplikacji pod pacjentkę i zintegowanym przeźroczystym workiem wykonanym z folii PE wyposażonym w sztywnik i podziałkę do pomiaru ilości płynów f)10 szt. kompresów włókninowych 30 g. 10 cm x 10 cm. Owinięcie zestawu i obłożenie pacjenta wykonane z laminatu dwuwarstwowego włóknina polipropylenowa i folia polietylenowa. Gramatura laminatu 57,5 g/m2. Owinięcie noworodka wykonane z miękkiej włókniny typu spunlace o gramaturze 60 g/m2.Zestaw posiadający 2 etykiety samoprzylepne zawierające nr katalogowy, LOT, datę ważności oraz dane producenta. Na opakowaniu wyraźnie zaznaczony kierunek otwierania. Serwety posiadają oznaczenia kierunku rozkładania w postaci piktogramów. Zestaw zapakowany w opakowanie papierowo foliowe, sterylizowany tlenkiem etylenu.Zestaw sterylny ( metoda sterylizacji : tlenek etylenu) jednorazowego użytku. Zestawy pakowane do transportu podwójnie w worek foliowy oraz karton zewnętrzny. Materiał obłożenia spełniający wymagania wysokie normy PN EN 13795. | 450
2. | Zestaw do cięcia cesarskiego. 1 serweta na stolik instrumentariuszki 150 cm x 190 cm 2 ręczniki do rak 30 cm x 20 cm 1 serweta na stolik Mayo 80 cm x 145 cm 1 serweta dla noworodka 90 cm x 90 cm 1 serweta do cięcia cesarskiego w kształcie litery "T" 230/200 cm x 312 cm z otworem 27 cm x 33 cm w obszarze jamy brzusznej Obłożenie pacjenta wykonane z laminatu 2-warstwowego (niebiesko-zielonej folii polietylenowej o grubości 20 µm i niebiesko-zielonej hydrofilowej włókniny polipropylenowej (spunbond) o gramaturze 30 g/m2), warstwy laminatu połączone w technice współwytłaczania. Materiał musi spełniać wymagania PN EN 13795 dla obłożeń chirurgicznych oraz AAMI PB70, poziom 3. Wytrzymałość laminatu na wypychanie na sucho min. 380 kPa, na mokro min. 365 kPa. Otwór w serwecie głównej wypełniony folią chirurgiczną, ekran anestezjologiczny wykonany z folii polietylenowej.Zestaw posiada 2 etykiety samoprzylepne zawierające nr katalogowy, LOT, datę ważności oraz dane producenta. Na opakowaniu wyraźnie zaznaczony kierunek otwierania. | 100
RAZEM:
Zadanie 9
Lp. | Nazwa asortymentu | Ilość szt. | Nazwa handlowa i producent oferowanego towaru | Cena netto | Wartość netto | VAT % | Wartość brutto
1. | Serweta operacyjna do zabiegów okulistycznych 150 cm x 150 mcm z otworem 7 cm x 10 cm umieszczonym centralnie wypełnionym folią operacyjną ze zintegrowaną torbą na płyny ze sztywnikiem.Obłożenie pacjenta wykonane z miękkiej i oddychającej włókniny typu spunlace. Gramatura włókniny 68 g/m2. Materiał obłożenia spełnia wymagania wysokie normy PN EN 13795. Zestaw posiada 2 etykiety samoprzylepne zawierające nr katalogowy, LOT, datę ważności oraz dane producenta. Na opakowaniu wyraźnie zaznaczony kierunek otwierania. Serwety posiadają oznaczenia kierunku rozkładania w postaci piktogramów. Pojedyncze sterylne serwety zapakowane do transportu w kartonowy dyspenser oraz karton zewnętrzny.Produkt zapakowany w opakowanie papierowo-foliowe.Sterylizowany tlenkiem etylenu. | 480
Zadanie 10
Lp. | Nazwa asortymentu | Ilość szt. | Nazwa handlowa i producent oferowanego towaru | Cena netto | Wartość netto | VAT % | Wartość brutto
1. | Sterylna kieszeń samoprzylepna jednokomorowa, rozm. 40x38cm.Sterylna kieszeń na narzędzia 1- komorowa wykonana z folii polietylenowej bez sztywnika.Materiał obłożenia spełnia wymagania normy EN PN 13795.Na dłuższym brzegu kieszeni znajduje się 5 cm pasek samoprzylepny pokryty hypoalergicznym klejem repozycjonowalnym wyposażony w marginesy ułatwiające odklejanie papieru zabezpieczającego. Opakowanie zbiorcze w formie kartonowego podajnika/ dyspensera, do transportu pakowane dodatkowo w karton zewnętrzny. Opakowanie jednostkowe posiada 2 etykiety samoprzylepne zawierające dane producenta, nr katalogowy, LOT i datę ważności. | 1410
Zadanie 11
Lp. | Nazwa asortymentu | Ilość szt. | Nazwa handlowa i producent oferowanego towaru | Cena netto | Wartość netto | VAT % | Wartość brutto
1. | Zestaw obłożeń pola operacyjnego do kraniotomii jednorazowego użytku: Sterylny, serweta na stolik Mayo 80 cm x145 cm, serweta na stolik instrumentariuszki 150 cm x 190 cm, 3 sztuki serwet samoprzylepnych 50 cm x 50 cm, 1 sztuka serwety do kraniotomii 225 cm x 280 cm ze zintegrowaną folią chirurgiczną i zintegrowaną torbą na płyny - otwór 19 cm x 25 cm , ntegrowane uchwyty do mocowania przewodów i drenów, samoprzylepne naklejki identyfikujące produkt w liczbie min. 2 sztuki. | 40
2. | Zestaw do zabiegów brzuszno-kroczowych : - 1 serweta na stolik instrumentariuszki 150 cm x 190 cm - 4 ręczniki 30 cm x 40 cm - 1 serweta na stolik Mayo 80 cm x 145 cm - 1 serweta brzuszno - kroczowa 260 cm x 310 cm ze zintegrowanymi osłonami na kończyny dolne 125 cm z otworem w okolicy jamy brzusznej 35 cm x 37 cm otoczonym folią chirurgiczną (rozmiar okna) z otworem na krocze 10 cm x 15 cm, z dwoma zintegrowanymi dwukomorowymi kieszeniami na narzędzia, z osłoną podpórki na kończyny górne ze zintegrowanymi uchwytami do przewodów i drenów - 1 serweta do podłożenia pod pacjenta z zakładką do sterylnej aplikacji 75x120 cm Obłożenie pacjenta wykonane z laminatu dwuwarstwowego: włókniny polipropylenowej i folii polietylenowej o gramaturze laminatu 57,5 g/m2, warstwy laminatu połączone w technice współwytłaczania. Materiał musi spełniać wymagania wysokie normy PN EN 13795 dla obłożeń chirurgicznych. Zestaw posiada 2 etykiety samoprzylepne zawierające nr katalogowy, LOT, datę ważności oraz dane producenta. Na opakowaniu wyraźnie zaznaczony kierunek otwierania. Serwety posiadają wyraźnie oznaczony kierunek rozkładania w postaci piktogramów. Cały zestaw zawinięty w serwetę na stolik instrumentariuszki. Taśma mocująca w serwecie operacyjnej pokryta klejem repozycjonowalnym ( umożliwiającym swobodne odklejanie i przyklejanie bez ryzyka uszkodzenia materiału) o szerokości min. 5 cm, wyposażona w marginesy ułatwiające odklejanie papieru zabezpieczającego. Zestaw sterylny ( metoda sterylizacji : tlenek etylenu) jednorazowego użytku. Zestawy pakowane do transportu podwójnie w worek foliowy oraz karton zewnętrzny. | 50
3. | Serweta samoprzylepna do chirurgii ucha lub do zabiegów na odcinku szyjnym kręgosłupa o wymiarach 175 x 240 cm z samoprzylepnym otworem 5 x 7,5 cm .Serweta wykonana z laminatu dwuwarstwowego włóknina polipropylenowa i folia polietylenowa. Gramatura laminatu 57,5 g/m2. Materiał obłożenia musi spełniać wymagania normy EN PN 13795. Opakowanie jednostkowe posiada 2 etykiety samoprzylepne zawierające dane producenta, nr katalogowy, LOT i datę ważności. Otwór owalny o wymiarach 5 x 7,5 cm położony wzdłużnie decentralnie posiada wokół 5 cm pasek samoprzylepny. Klej hypoalergiczny, repozycjonowalny (umożliwiający swobodne przyklejanie i odklejanie bez ryzyka uszkodzenia materiału ). | 115
RAZEM:

## Raport zgodności
Załącznik nr 2.xls — raport zgodności
Uruchom na: 2021-02-09 12:10
Jeśli skoroszyt zostanie zapisany w starszym formacie pliku lub otwarty w starszej wersji programu Microsoft Excel, wymienione funkcje będą niedostępne.
Nieznaczna utrata wierności danych | Liczba wystąpień | Wersja
Niektóre komórki lub style w tym skoroszycie zawierają formatowanie, które nie jest obsługiwane w wybranym formacie pliku. Te formaty zostaną przekonwertowane na najbardziej podobne dostępne formaty. | 4 | Excel 97–2003