## {965AD0B32C57411CC1788A05F9BCE} (hidden)
8
5 | ZESTAWIENIE SPRZĘTÓW
4 | ZESTAWIENIE MATERIAŁÓW
3 | ZESTAWIENIE ROBOCIZN
2 | WARTOŚĆ KOSZTORYSU
1 | TABELA ELEMENTÓW SCALONYCH
0 | POZYCJE KOSZTORYSU

## KO
KOSZTORYS OFERTOWY
Przebudowa drogi powiatowej nr 1523G w zakresie budowy chodnika na terenie gminy Krokowa (Lisewo)
Lp. | Opis | jedn.obm. | Obmiar | cena jednostkowa | wartość
1 | Usunięcie warstwy ziemi urodzajnej (humusu) o grubości 25 cm za pomocą spycharek | m2 | 2175 |  | 0
2 | Wykopy oraz przekopy wykonywane koparkami podsiębiernymi 0.60 m3 na odkład w gruncie kat. III | m3 | 1024.5 |  | 0
3 | Formowanie i zagęszczanie nasypów o wys. do 3.0 m spycharkami | m3 | 177 |  | 0
4 | Roboty ziemne wykonywane koparkami podsiębiernymi 0.60 m3 w ziemi kat. I-III uprzednio zmagazynowanej w hałdach z transportem urobku samochodami samowyładowczymi na odległość 10 km | m3 | 847.5 |  | 0
5 | Opłata za umieszczenie odpadów (gleba i ziemia w tym kamienie,inne niż w wymienione w 2.705.03) na wysypiskach gminnych (wg Obwieszczenia Ministra Środowiska z dn. 29.06.2016 rRozporządzenie Rady Ministrów z dnia 12.10.2015 Dz.U. z dnia 25.07.2016 r poz. 718 lp.28/2.705.04 | Mg | 1483.125 |  | 0
6 | Roboty ziemne wykonywane koparkami podsiębiernymi 0.60 m3 w ziemi kat. I-III uprzednio zmagazynowanej w hałdach z transportem urobku samochodami samowyładowczymi na odległość do 1 km - przewóz humusu na odkład wyznaczony przez Inwestora. | m3 | 543.75 |  | 0
7 | Mechaniczne profilowanie i zagęszczenie podłoża pod warstwy konstrukcyjne nawierzchni w gruncie kat. I-IV 26-75 pojazdów na godzinę | m2 | 1114 |  | 0
8 | Podbudowa z gruntu stabilizowanego cementem wykonywana mieszarkami doczepnymi - grubość podbudowy po zagęszczeniu 15 cm 26-75 pojazdów na godzinę | m2 | 1114 |  | 0
9 | Podbudowa z kruszywa łamanego - warstwa górna o grubości po zagęszczeniu 10 cm 26-75 pojazdów na godzinę | m2 | 1114 |  | 0
10 | Nawierzchnie z kostki brukowej betonowej o grubości 8 cm na podsypce cementowo-piaskowej 26-75 pojazdów na godzinę | m2 | 1114 |  | 0
11 | Mechaniczne profilowanie i zagęszczenie podłoża pod warstwy konstrukcyjne nawierzchni w gruncie kat. I-IV 26-75 pojazdów na godzinę | m2 | 109 |  | 0
12 | Podbudowa z gruntu stabilizowanego cementem wykonywana mieszarkami doczepnymi - grubość podbudowy po zagęszczeniu 30 cm 26-75 pojazdów na godzinę - 22 kg cementu na 1 m2 podbudowy - doziarnienie w ilości 0.25 m3/m2 | m2 | 109 |  | 0
13 | Podbudowa z kruszywa łamanego - warstwa górna o grubości po zagęszczeniu 24 cm 26-75 pojazdów na godzinę - wymagany na górze warstwy wtórny moduł odkształcenia E2 wiekszy równy 130 MPa, | m2 | 109 |  | 0
14 | Nawierzchnie z kostki brukowej betonowej o grubości 8 cm na podsypce cementowo-piaskowej 26-75 pojazdów na godzinę | m2 | 109 |  | 0
15 | Nawierzchnia z kruszywa łamanego - warstwa górna z tłucznia - grubość po zagęszczeniu 10 cm 26-75 pojazdów na godzinę | m2 | 970 |  | 0
16 | Rowki pod krawężniki i ławy krawężnikowe o wymiarach 30x30 cm w gruncie kat.III-IV 26-75 pojazdów na godzinę | m | 175 |  | 0
17 | Ława pod krawężniki betonowa z oporem 26-75 pojazdów na godzinę | m3 | 13.125 |  | 0
18 | Ława pod krawężniki - dodatek za wykonanie ławy betonowej na łukach o promieniu do 40 m 26-75 pojazdów na godzinę | m3 | 10.725 |  | 0
19 | Krawężniki betonowe wystające o wymiarach 15x30 cm na podsypce cementowo-piaskowej 26-75 pojazdów na godzinę | m | 175 |  | 0
20 | Krawężniki betonowe - dodatek za ustawienie na łukach o promieniu do 10 m 26-75 pojazdów na godzinę | m | 143 |  | 0
21 | Rowki pod krawężniki i ławy krawężnikowe o wymiarach 30x30 cm w gruncie kat.III-IV 26-75 pojazdów na godzinę | m | 54 |  | 0
22 | Ława pod krawężniki betonowa z oporem 26-75 pojazdów na godzinę | m3 | 4.05 |  | 0
23 | Krawężniki betonowe wystające o wymiarach 15x30 cm na podsypce cementowo-piaskowej 26-75 pojazdów na godzinę | m | 54 |  | 0
24 | Rowki pod krawężniki i ławy krawężnikowe o wymiarach 30x30 cm w gruncie kat.III-IV 26-75 pojazdów na godzinę | m | 1408 |  | 0
25 | Obrzeża betonowe o wymiarach 30x8 cm na podsypce cementowo-piaskowej z wypełnieniem spoin zaprawą cementową 26-75 pojazdów na godzinę | m | 1408 |  | 0
26 | Obrzeża betonowe - dodatek za ustawienie na łukach o promieniu do 20 m 26-75 pojazdów na godzinę | m | 14 |  | 0
27 | Bariery ochronne stalowe jednostronne o masie 24.0 kg/m 26-75 pojazdów na godzinę - Balustrada U-11a wymiary 2,00x1,10 m | m | 34 |  | 0
28 | Mechaniczne profilowanie i zagęszczenie podłoża pod warstwy konstrukcyjne nawierzchni w gruncie kat. I-IV 26-75 pojazdów na godzinę | m2 | 1194 |  | 0
29 | Rozścielenie ziemi urodzajnej spycharkami na terenie płaskim | m3 | 119.4 |  | 0
30 | Wykonanie trawników dywanowych siewem na gruncie kat. III z nawożeniem | m2 | 1194 |  | 0
31 | Rury drenarskie polietylenowe DN300 sącząco-transportujące z otworami w 1/3 obwodu w górnej części rury (typ MP) układane w gotowym wykopie | m | 622 |  | 0
32 | Owinięcie rurociągów drenarskich geowłókniną separacyjno-filtracyjną o gramaturze 70-160g/m2 | m2 | 872.246 |  | 0
33 | Studzienka wykonana z rury karbowanej DN315 długości 1.2m z prefabrykowanym stożkiem obciążającym, włazem żeliwnym i dennicą montowana w gotowym wykopie | szt. | 17 |  | 0
34 | Żelbetowy prefabrykowany wylot kanału fi300 do rowu | wylot. | 4 |  | 0
35 | Obudowy wylotów kolektorów o śr. do 40 cm z kamienia 26-75 pojazdów na godzinę - obrukowanie wylotu kolektora kamieniem na zaprawie cementowej. | szt. | 4 |  | 0
36 | Kruszywo frakcji 4/31.5 (C50/30) (obsypanie rury drenażowej) | m3 | 665.5 |  | 0
37 | Separacja warstw gruntu geowłókniną separacyjno-filtracyjną o gramaturze 70-160g/m2 | m2 | 3296.6 |  | 0
38 | Oczyszczenie rowów z namułu o grubości 30 cm z wyprofilowaniem skarp rowu | m | 50 |  | 0
|  |  |  | Suma netto | 0
|  |  |  | VAT 23% | 0
|  |  |  | Kwota brutto | 0