## tabela elementów scalonych
TABELA WARTOŚCI ELEMENTÓW SCALONYCH
Przebudowa drogi powiatowej ul. Puckiej polegająca na zmianie nawierzchni chodnika oraz nawierzchni zjazdów.
Lp | Element | Wartość netto | Podatek VAT | Wartość brutto
1 | ROBOTY PRZYGOTOWAWCZE | 0 | 0 | 0
2 | ROBOTY ZIEMNE | 0 | 0 | 0
3 | PODBUDOWY | 0 | 0 | 0
4 | NAWIERZCHNIE | 0 | 0 | 0
5 | ROBOTY WYKOŃCZENIOWE | 0 | 0 | 0
6 | URZĄDZENIA BEZPIECZEŃSTWA RUCHU | 0 | 0 | 0
7 | ELEMENTY ULIC | 0 | 0 | 0
|  | 0 | 0 | 0

## ofertowy
KOSZTORYS OFERTOWY
Przebudowa drogi powiatowej ul. Puckiej polegająca na zmianie nawierzchni chodnika oraz nawierzchni zjazdów.
Lp. | Numer SST | Nazwa i opis pozycji | Jednostka |  | Cena jedn. | Wartość
|  |  | Nazwa | Ilość
1 | 3 | 4 | 5 | 6 | 7 | 8
* | D.01.00.00 | ROBOTY PRZYGOTOWAWCZE
* | D.01.01.01 | Obsługa geodezyjna.
1 |  | Wyznaczenie trasy chodnika. | km | 0.78057
| D.01.02.01 | Usunięcie drzew i krzewów
2 |  | Usunięcie roślinności, karczowanie krzaków oraz wycinka drzew o średnicy nie większej niż 16 cm.. | ha | 1.3769
| D.01.02.02 | Zdjęcie warstwy ziemi urodzajnej
3 |  | Zdjęcie warstwy humusu grubości 10 cm. razem z odwiezieniem na odkład Wykonawcy i utylizacją | m2 | 9536
4 |  | Zdjęcie warstwy humusu grubości 40 cm. razem z odwiezieniem na odkład Wykonawcy i utylizacją | m2 | 3585
| D.01.02.04 | Rozbiórki elementów dróg.
5 |  | Rozbiórka istniejących ścieków betonowych wraz z wywozem gruzu na składowisko Wykonawcy i utylizacją. | kpl. | 2
6 |  | Przygotowanie krawędzi jezdni do ustawienia krawęznika (małe rozbiórki, naprawy podbudowy itp.) | m | 710.2
7 |  | Rozbiórka barier ochronnych wraz wywozem materiału z rozbiórki na składowisko Zamawiającego. | m | 130.38
8 |  | Rozbiórka słupków do znaków drogowych wraz z wywozem na składowisko Zamawijącego | szt. | 7
9 |  | Zdjęcie tarcz znaków drogowych wraz z wywozem na składowisko Zamawiającego | szt. | 7
SUMA CZĘŚCIOWA
* | D.02.00.00. | ROBOTY ZIEMNE
* | D.02.03.01 | Wykonanie nasypów
10 |  | Formowanie i zagęszczanie nasypów z gruntu Wykonawcy (wraz z zakupem gruntu) | m3 | 2344
SUMA CZĘŚCIOWA
* | D.04.00.00 | PODBUDOWY
* | D.04.00.00. | Warstwy konstrukcyjne nawierzchni z mieszanek kruszyw niezwiązanych zagęszczanych mechanicznie
11 |  | Nawierzchnia z kruszywa niezwiązanego (C90/3) gr. 10 cm. (pobocza) obciążona ruchem KR-1 | m2 | 648.48
12 |  | Podbudowa zasadnicza z kruszywa niezwiązanego (C50/30) obciążona ruchem KR1-2 gr. 10 cm. (chodniki) | m2 | 1593.2
13 |  | Podbudowa zasadnicza z kruszywa niezwiązanego (C90/3) obciążona ruchem KR1-2 gr. 20 cm. (zjazd) | m2 | 220.5
* | D.04.05.01 | Mieszanki związane cementem wg PN-EN 14227-1
14 |  | Warstwa mrozoochronna z mieszanki związanej cementem (CBGM) o klasie wytrzymałości C1,5-2,0 grubości 10 cm. (chodniki) | m2 | 1593.2
* |  | SUMA CZĘŚCIOWA
* | D.05.00.00 | NAWIERZCHNIE
| D-05.03.23 | Nawierzchnia z kostki brukowej betonowej
15 |  | Chodniki z kostki betonowej szarej gr. 6 cm. na podsypce cementowo-piaskowej gr. 3 cm. wraz z regulacją wysokościową włazów urządzeń podziemnych | m2 | 1593.2
16 |  | Nawierzchnia dróg z kostki betonowej gr. 8 cm. na podsypce cementowo-piaskowej gr. 3 cm. wraz z regulacją wysokościową włazów urządzeń podziemnych | m2 | 220.5
* |  | SUMA CZĘŚCIOWA
* | D.06.00.00 | ROBOTY WYKOŃCZENIOWE
* | D.06.01.01 | Umocnienie powierzchniowe humusem
17 | D.06.01.01a | Umocnienie powierzchni niezabudowanych warstwą humusu gr. 10 cm (wraz z zakupem humusu ) wraz z regulacją wysokościową włazów urządzeń podziemnych | m2 | 10735
18 | D.06.01.01b | Umocnienie skarp płytami ażurowymi 40x60 gr. 10 cm. na podsypce cementowo-piaskowej gr. 10 cm. z wypełnieniem otworów humusem. | m2 | 531.2748
19 | D.06.01.01c | Ścieki podchodnikowe wykonane na miejscu z betonu cementowego C16/20 i przykryte płytami betonowymi zbrojonymi gr. 7 cm. | kpl. | 7
* |  | SUMA CZĘŚCIOWA
* | D.07.00.00 | URZĄDZENIA BEZPIECZEŃSTWA RUCHU
| D.07.02.01 | Oznakowanie pionowe | ___
20 |  | - przymocowanie tarcz znaków średnich | szt. | 7
21 |  | - ustawienie słupków stalowych do znaków | szt. | 7
* | D-07.05.01 | Bariery stalowe ochronne
22 |  | Ustawienie barieroporęczy ochronnych minimum N1/W2 | m | 130.33
* |  | SUMA CZĘŚCIOWA
| D-08.00.00. | ELEMENTY ULIC
| D-08.01.01. | Krawężniki betonowe | ___
23 |  | Krawężniki betonowe 15x30 na ławie betonowej z oporem | m | 884.9
| D-08.03.01. | Obrzeża betonowe | ___
24 |  | Obrzeża betonowe 8x30 na podsypce cementowo-piaskowej | m | 756.9
* |  | SUMA CZĘŚCIOWA
* |  | RAZEM CENA OFERTOWA NETTO
* |  | PODATEK VAT …...%
* |  | RAZEM CENA OFERTOWA BRUTTO

## tyczenie
Lp | ulica | Od | Do | Długość (m) | Długość (km)
1 | ul. Pucka | 0 | 780.57 | 780.57 | 0.78057
|  |  |  | Razem | 0.78057

## zdjety humusem
grubości 40 cm
km | odległości | l Hz | l Hz śr. | Hz
0 |  | 3.5
20 | 20 | 3.5 | 3.5 | 70
40 | 20 | 3.2 | 3.35 | 67
60 | 20 | 3.2 | 3.2 | 64
80 | 20 | 3 | 3.1 | 62
100 | 20 | 3.9 | 3.45 | 69
120 | 20 | 4.8 | 4.35 | 87
140 | 20 | 5.2 | 5 | 100
160 | 20 | 7.1 | 6.15 | 123
180 | 20 | 5.1 | 6.1 | 122
200 | 20 | 10.8 | 7.95 | 159
220 | 20 | 11.4 | 11.1 | 222
240 | 20 | 8.6 | 10 | 200
260 | 20 | 6.3 | 7.45 | 149
280 | 20 | 3.5 | 4.9 | 98
300 | 20 | 3.9 | 3.7 | 74
320 | 20 | 3.7 | 3.8 | 76
340 | 20 | 3.7 | 3.7 | 74
360 | 20 | 3.7 | 3.7 | 74
380 | 20 | 3.6 | 3.65 | 73
400 | 20 | 3.7 | 3.65 | 73
420 | 20 | 3.8 | 3.75 | 75
440 | 20 | 3.7 | 3.75 | 75
460 | 20 | 3.8 | 3.75 | 75
480 | 20 | 3.8 | 3.8 | 76
500 | 20 | 3.9 | 3.85 | 77
520 | 20 | 3.7 | 3.8 | 76
540 | 20 | 3.2 | 3.45 | 69
560 | 20 | 3.5 | 3.35 | 67
580 | 20 | 4.1 | 3.8 | 76
600 | 20 | 4.3 | 4.2 | 84
620 | 20 | 4.5 | 4.4 | 88
640 | 20 | 3.6 | 4.05 | 81
660 | 20 | 3.8 | 3.7 | 74
680 | 20 | 4.2 | 4 | 80
700 | 20 | 4.1 | 4.15 | 83
720 | 20 | 5.2 | 4.65 | 93
740 | 20 | 5.2 | 5.2 | 104
760 | 20 | 4.9 | 5.05 | 101
780 | 20 | 4.6 | 4.75 | 95
3585
grubości 10 cm. strona lewa
km | odległości | l Hz | l Hz śr. | Hz
0 |  | 6.1
20 | 20 | 6.1 | 6.1 | 122
40 | 20 | 7.1 | 6.6 | 132
60 | 20 | 6.3 | 6.7 | 134
80 | 20 | 5.7 | 6 | 120
100 | 20 | 6.6 | 6.15 | 123
120 | 20 | 5.5 | 6.05 | 121
140 | 20 | 3.3 | 4.4 | 88
160 | 20 | 1 | 2.15 | 43
180 | 20 | 3.8 | 2.4 | 48
200 | 20 | 0 | 1.9 | 38
220 | 20 | 0 | 0 | 0
240 | 20 | 0 | 0 | 0
260 | 20 | 0.9 | 0.45 | 9
280 | 20 | 3.9 | 2.4 | 48
300 | 20 | 4.4 | 4.15 | 83
320 | 20 | 5.6 | 5 | 100
340 | 20 | 6.8 | 6.2 | 124
360 | 20 | 7.9 | 7.35 | 147
380 | 20 | 9.7 | 8.8 | 176
400 | 20 | 9.3 | 9.5 | 190
420 | 20 | 8.6 | 8.95 | 179
440 | 20 | 7.9 | 8.25 | 165
460 | 20 | 7.6 | 7.75 | 155
480 | 20 | 7.3 | 7.45 | 149
500 | 20 | 6.6 | 6.95 | 139
520 | 20 | 5.4 | 6 | 120
540 | 20 | 3.7 | 4.55 | 91
560 | 20 | 1.9 | 2.8 | 56
580 | 20 | 1.1 | 1.5 | 30
600 | 20 | 1.3 | 1.2 | 24
620 | 20 | 1.1 | 1.2 | 24
640 | 20 | 1.8 | 1.45 | 29
660 | 20 | 1.7 | 1.75 | 35
680 | 20 | 1.5 | 1.6 | 32
700 | 20 | 1.7 | 1.6 | 32
720 | 20 | 1.1 | 1.4 | 28
740 | 20 | 1.1 | 1.1 | 22
760 | 20 | 0.8 | 0.95 | 19
780 | 20 | 0.6 | 0.7 | 14
3189
grubości 10 cm. strona prawa
km | odległości | l Hz | l Hz śr. | Hz
0 |  | 7.5
20 | 20 | 7.5 | 7.5 | 150
40 | 20 | 8 | 7.75 | 155
60 | 20 | 8.6 | 8.3 | 166
80 | 20 | 2.1 | 5.35 | 107
100 | 20 | 6.6 | 4.35 | 87
120 | 20 | 7.1 | 6.85 | 137
140 | 20 | 7.7 | 7.4 | 148
160 | 20 | 9.5 | 8.6 | 172
180 | 20 | 10.2 | 9.85 | 197
200 | 20 | 10.3 | 10.25 | 205
220 | 20 | 9.3 | 9.8 | 196
240 | 20 | 7.2 | 8.25 | 165
260 | 20 | 7 | 7.1 | 142
280 | 20 | 7.8 | 7.4 | 148
300 | 20 | 9.4 | 8.6 | 172
320 | 20 | 10.8 | 10.1 | 202
340 | 20 | 11.9 | 11.35 | 227
360 | 20 | 12.5 | 12.2 | 244
380 | 20 | 12.6 | 12.55 | 251
400 | 20 | 13 | 12.8 | 256
420 | 20 | 13.3 | 13.15 | 263
440 | 20 | 12.3 | 12.8 | 256
460 | 20 | 11.2 | 11.75 | 235
480 | 20 | 11.7 | 11.45 | 229
500 | 20 | 11.2 | 11.45 | 229
520 | 20 | 9.3 | 10.25 | 205
540 | 20 | 7.4 | 8.35 | 167
560 | 20 | 7.9 | 7.65 | 153
580 | 20 | 5.7 | 6.8 | 136
600 | 20 | 6.6 | 6.15 | 123
620 | 20 | 6.6 | 6.6 | 132
640 | 20 | 6.5 | 6.55 | 131
660 | 20 | 6.2 | 6.35 | 127
680 | 20 | 6.5 | 6.35 | 127
700 | 20 | 6.2 | 6.35 | 127
720 | 20 | 5.9 | 6.05 | 121
740 | 20 | 0 | 2.95 | 59
760 | 20 | 0 | 0 | 0
780 | 20 | 0 | 0 | 0
6347

## usunięcie roslinnosci
Strona | Podstawa obliczeń | Powierzchnia
lewa | humus zdjęty 40 cm. | 3585
lewa | humus zdjęty 10 cm. | 3189
prawa | humus zdjęty 10 cm. | 6347
prawa | pobocze | 648.48
13769.48

## rozbiorka dróg
Rozbióka ścieków
Lokalizacja | Ilość
732.07 | 1
769.9 | 1
2
Rozbiórka barier
Poczatek | Koniec | Długość
147.81 | 278.19 | 130.38
Rozbiórka oznakowania
Symbol | Tarcza | Słupek
T-0 "Kierowco" | 1 | 1
A-6a | 1 | 1
A-16 | 1 | 1
D-6 | 1 | 1
T-27 | 1 | 1
A-8 | 1 | 1
A-17 | 1 | 1
| 7 | 7

## roboty ziemne
km | odległości | Pw | Pw śr. | W
0 |  | 1.6
20 | 20 | 1.6 | 1.6 | 32
40 | 20 | 1.1 | 1.35 | 27
60 | 20 | 1.2 | 1.15 | 23
80 | 20 | 0.9 | 1.05 | 21
100 | 20 | 2 | 1.45 | 29
120 | 20 | 2.6 | 2.3 | 46
140 | 20 | 3.1 | 2.85 | 57
160 | 20 | 7 | 5.05 | 101
180 | 20 | 4.1 | 5.55 | 111
200 | 20 | 11.8 | 7.95 | 159
220 | 20 | 11.6 | 11.7 | 234
240 | 20 | 7.6 | 9.6 | 192
260 | 20 | 5.5 | 6.55 | 131
280 | 20 | 1.5 | 3.5 | 70
300 | 20 | 2.7 | 2.1 | 42
320 | 20 | 2.4 | 2.55 | 51
340 | 20 | 2.1 | 2.25 | 45
360 | 20 | 2.2 | 2.15 | 43
380 | 20 | 1.8 | 2 | 40
400 | 20 | 1.7 | 1.75 | 35
420 | 20 | 1.8 | 1.75 | 35
440 | 20 | 1.9 | 1.85 | 37
460 | 20 | 2.1 | 2 | 40
480 | 20 | 1.9 | 2 | 40
500 | 20 | 1.8 | 1.85 | 37
520 | 20 | 1.8 | 1.8 | 36
540 | 20 | 1.1 | 1.45 | 29
560 | 20 | 1.7 | 1.4 | 28
580 | 20 | 2.4 | 2.05 | 41
600 | 20 | 2.3 | 2.35 | 47
620 | 20 | 2.8 | 2.55 | 51
640 | 20 | 2 | 2.4 | 48
660 | 20 | 2 | 2 | 40
680 | 20 | 2.1 | 2.05 | 41
700 | 20 | 2.3 | 2.2 | 44
720 | 20 | 3.4 | 2.85 | 57
740 | 20 | 3.8 | 3.6 | 72
760 | 20 | 3.5 | 3.65 | 73
780 | 20 | 2.4 | 2.95 | 59
2344

## pobocza
Początek | Koniec | Długość | Szerokość | Powierzchnia
4.21 | 78.28 | 74.07 | 1 | 74.07
97.39 | 262.88 | 165.49 | 1 | 165.49
274.84 | 531.7 | 256.86 | 1 | 256.86
568.56 | 643.5 | 74.94 | 1 | 74.94
655.33 | 732.45 | 77.12 | 1 | 77.12
648.48

## Humusowanie
strona lewa
km | odległości | l Hnl | l Hnl śr. | Hz
0 |  | 7.5
20 | 20 | 7.5 | 7.5 | 150
40 | 20 | 8.1 | 7.8 | 156
60 | 20 | 7.3 | 7.7 | 154
80 | 20 | 6.5 | 6.9 | 138
100 | 20 | 8.3 | 7.4 | 148
120 | 20 | 8.3 | 8.3 | 166
140 | 20 | 6.5 | 7.4 | 148
160 | 20 | 6.1 | 6.3 | 126
180 | 20 | 6.9 | 6.5 | 130
200 | 20 | 9 | 7.95 | 159
220 | 20 | 9.5 | 9.25 | 185
240 | 20 | 6.8 | 8.15 | 163
260 | 20 | 5.3 | 6.05 | 121
280 | 20 | 5.3 | 5.3 | 106
300 | 20 | 6.1 | 5.7 | 114
320 | 20 | 7 | 6.55 | 131
340 | 20 | 8.2 | 7.6 | 152
360 | 20 | 9.3 | 8.75 | 175
380 | 20 | 11.1 | 10.2 | 204
400 | 20 | 10.8 | 10.95 | 219
420 | 20 | 10.3 | 10.55 | 211
440 | 20 | 9.4 | 9.85 | 197
460 | 20 | 9.2 | 9.3 | 186
480 | 20 | 8.9 | 9.05 | 181
500 | 20 | 8.2 | 8.55 | 171
520 | 20 | 6.9 | 7.55 | 151
540 | 20 | 4.7 | 5.8 | 116
560 | 20 | 3.2 | 3.95 | 79
580 | 20 | 3.2 | 3.2 | 64
600 | 20 | 3.5 | 3.35 | 67
620 | 20 | 3.6 | 3.55 | 71
640 | 20 | 3.3 | 3.45 | 69
660 | 20 | 3.3 | 3.3 | 66
680 | 20 | 3.6 | 3.45 | 69
700 | 20 | 3.8 | 3.7 | 74
720 | 20 | 4.3 | 4.05 | 81
740 | 20 | 4.2 | 4.25 | 85
760 | 20 | 3.6 | 3.9 | 78
780 | 20 | 2.1 | 2.85 | 57
5118
strona prawa
km | odległości | l Hnl | l Hnl śr. | Hz
0 |  | 6.5
20 | 20 | 6.5 | 6.5 | 130
40 | 20 | 7 | 6.75 | 135
60 | 20 | 7.6 | 7.3 | 146
80 | 20 | 1.1 | 4.35 | 87
100 | 20 | 5.6 | 3.35 | 67
120 | 20 | 6.1 | 5.85 | 117
140 | 20 | 6.7 | 6.4 | 128
160 | 20 | 8.5 | 7.6 | 152
180 | 20 | 9.2 | 8.85 | 177
200 | 20 | 9.3 | 9.25 | 185
220 | 20 | 8.3 | 8.8 | 176
240 | 20 | 6.2 | 7.25 | 145
260 | 20 | 6 | 6.1 | 122
280 | 20 | 6.8 | 6.4 | 128
300 | 20 | 8.4 | 7.6 | 152
320 | 20 | 9.8 | 9.1 | 182
340 | 20 | 10.9 | 10.35 | 207
360 | 20 | 11.5 | 11.2 | 224
380 | 20 | 11.6 | 11.55 | 231
400 | 20 | 12 | 11.8 | 236
420 | 20 | 12.3 | 12.15 | 243
440 | 20 | 11.3 | 11.8 | 236
460 | 20 | 10.2 | 10.75 | 215
480 | 20 | 10.7 | 10.45 | 209
500 | 20 | 10.2 | 10.45 | 209
520 | 20 | 8.3 | 9.25 | 185
540 | 20 | 6.4 | 7.35 | 147
560 | 20 | 6.9 | 6.65 | 133
580 | 20 | 4.7 | 5.8 | 116
600 | 20 | 5.6 | 5.15 | 103
620 | 20 | 5.6 | 5.6 | 112
640 | 20 | 5.5 | 5.55 | 111
660 | 20 | 5.2 | 5.35 | 107
680 | 20 | 5.5 | 5.35 | 107
700 | 20 | 5.2 | 5.35 | 107
720 | 20 | 4.9 | 5.05 | 101
740 | 20 | 0 | 2.45 | 49
760 | 20 | 0 | 0 | 0
780 | 20 | 0 | 0 | 0
5617

## umocnienie
km | odległości | szerokości | szerokości średnie | powierzchnie
185.08 |  | 8.55
200 | 14.92 | 8.25 | 8.4 | 125.328
220 | 20 | 8.7 | 8.475 | 169.5
240 | 20 | 6.03 | 7.365 | 147.3
255.41 | 15.41 | 5.54 | 5.785 | 89.1468
531.2748

## ścieki podch
Lokalizacja | Ilość
270.57 | 1
311.45 | 1
630.46 | 1
660 | 1
700 | 1
740 | 1
770 | 1
7

## bariery
Początek | Koniec | długość
147.84 | 278.17 | 130.33
130.33

## elementy ulic
Początek | Koniec | Chodnik | Obrzeża | Krawężniki
0 | 87.51 | 185 | 92.6 | 79.7
87.51 | 286.59 | 405.5 | 191.6 | 182.2
286.59 | 538.29 | 519.5 | 245 | 234.7
538.29 | 646.86 | 204.7 | 98.1 | 88.2
646.86 | 780.57 | 278.5 | 129.6 | 125.4
|  | 1593.2 | 756.9 | 710.2

## tabela zjazdów
Lokalizacja | Powierzchnia | Krawęzniki
87.51 | 55.6 | 42.5
286.59 | 60.2 | 45.7
538.29 | 56.8 | 44.7
646.86 | 47.9 | 41.8
| 220.5 | 174.7