## Przedmiar
Przedmiar robót
Lp. | Pozycja wg specyfikacji | Wyszczególnienie elementów rozliczeniowych | Jednostka nazwa ilość
CPV 45100000-8 PRZYGOTOWANIE TERENU POD BUDOWĘ
x | D-01.00.00 | ROBOTY PRZYGOTOWAWCZE | x | x
x | D-01.01.01 | Odtworzenie trasy i punktów wysokościowych | x | x
1 |  | Odtworzenie trasy i punktów wysokościowych w terenie równinnym | kpl. | 1
x | D.01.02.02 | Usunięcie warstwy gleby (humusu) | x | x
2 |  | Ręczne usunięcie warstwy ziemi urodzajnej (humusu) o grubości do 15 cm z darnią z przewozem taczkami na odkład, do ponownego wbudowania | m3 | 14.2237
x | D-01.02.04 | Rozbiórka obiektów budowlanych, utwardzeń terenu i ogrodzeń | x | x
3 |  | Rozebranie ogrodzenia betonowego h=200 | m | 95
4 |  | Wywiezienie gruzu z terenu rozbiórki przy mechanicznym załadowaniu i ręcznym wyładowaniu samochodem ciężarowym - na odległość 1 km | m3 | 4.75
5 |  | Wywiezienie gruzu z terenu rozbiórki przy mechanicznym załadowaniu i ręcznym wyładowaniu samochodem ciężarowym - dodatek za każdy następny rozpoczęty 1 km (krotność x9) | m3 | 4.75
x | D.02.00.00 | ROBOTY ZIEMNE - CPV 45100000-8 | x | x
x | D.02.01.01 | Wykonanie wykopów w gruntach I-II kat. | x | x
6 |  | Ręczne roboty ziemne z transportem urobku samochodami samowył. do 5T na odl.1 km, kat. gruntu 1-2 (wykop pod fundamenty punktowe i słupki ogrodzenia) | m3 | 10.7725
7 |  | Roboty ziemne wykonywane koparkami przedsiębiernymi o poj. łyżki 0.15 m3 z transportem urobku samochodem samowyładowczym na odl. do 1km - w gruncie kat. 1-2. (wykop pod wiaty, w tym pod wymianę gruntu) | m3 | 57.0562
8 |  | Nakłady uzupełniające za każde dalsze rozpoczęte 0.5km transportu ponad 1km samochodami samowyładowczymi po drogach utwardzonych - grunt kat. 1-2 (krotność x18) (piasek próchniczny do wywozu) | m3 | 67.8287
9 |  | Dowóz gruntu niespoistego na wymianę i wykonania nasypu | m3 | 71.41
10 |  | Mechaniczne zasypywanie wykopów z przemieszczeniem gruntu na odl. do 10m - grunt z dowozu (pod wiaty - wymiana gruntu) | m3 | 60.86
11 |  | Ręczne zasypywanie wykopów z przerzutem na odległość do 3,0 m, grunt z dowozu (doły z fundamentami, słupki ogrodzenia) | m3 | 10.55
x | D.02.03.01 | Wykonanie nasypów | x | x
12 |  | Formowanie i zagęszczanie nasypów mechanicznie - grunt z dowozu (nasyp pod wiaty) | m3 | 13.6
CPV 45200000-9 ROBOTY BUDOWLANE W ZAKRESIE INŻYNIERII LĄDOWEJ
x | D-04.00.00 | PODBUDOWY | x | x
x | D-04.01.01 | Profilowanie i zagęszczanie podłoża | x | x
13 |  | Mechaniczne profilowanie i zagęszczenie podłoża pod warstwy konstrukcyjne w gruncie kat. I-IV (wymieniony grunt i nasyp pod wiatę). | m2 | 76.075
x | D-04.04.02 | Podbudowa z kruszywa łamanego stabilizowana mechanicznie | x | x
14 |  | Wykonanie podbudowy z kruszywa łamanego 0/31,5mm - warstwa dolna o grubości po zagęszczeniu 15 cm (pod fragment ogniska) | m2 | 1.75
x | D-05.00.00 | NAWIERZCHNIE | x | x
x | D-05.01.03 | Nawierzchnia żwirowa | x | x
15 |  | Nawierzchnia żwirowa grubości 10 cm w gruncie piaszczystym - budowa (pod wiatę) | m2 | 54.4
x | D-05.01.04 | Nawierzchnia piaskowa | x | x
16 |  | Nawierzchnia piaskowa grubości 30 cm na gruncie piaszczystym - budowa (fragment ogniska) | m2 | 0.5
x | D-05.03.01 | Nawierzchnie z kostki kamiennej
17 |  | Nawierzchnia z kostki kamiennej gr. 8 cm z podsypką i spoinami cem.-piaskowymi (fragment ogniska) | m2 | 1.75
x | D-06.00.00 | ROBOTY WYKOŃCZENIOWE | x | x
x | D-06.01.01 | Umocnienie powierzchniowe | x | x
18 |  | Humusowanie terenu zielonego materiałem z odkładu wraz z obsianiem przy grubości warstwy humusu 5 cm. (teren zielony - uzupełnienie powstałych ubytków) | m2 | 13.44
19 |  | Humusowanie terenu zielonego materiałem z odkładu wraz z obsianiem ; dodatek za każdy dalszy 1 cm humusu (krotność x5) (teren zielony - uzupełnienie powstałych ubytków) | m2 | 13.44
x | D-08.00.00 | ELEMENTY ULIC - CPV 45233000-0 | x | x
x | D-08.03.01 | Obrzeża betonowe | x | x
20 |  | Ława pod obrzeża, betonowa z oporem | m3 | 1.5912
21 |  | Ustawienie obrzeży bet. 8x30 cm na podsypce cementowo-piaskowej o grub. 3 cm z wypełnieniem spoin zaprawą cementową (obramowanie terenu pod wiatą) | m | 46.8
x | D-10.00.00 | Roboty betonowe i żelbetowe | x | x
x | D-10.01.01 | Roboty fundamentowe | x | x
22 |  | Ława piaskowa z zagęszczeniem, pod fundamenty betonowe punktowe, gr. 30 cm | m3 | 0.6
23 |  | Fundamenty punktowe (słupki) pod urządzenia małej architektury (C16/20 - pod kosze na śmieci i słupki ogrodzenia ) | m3 | 1.6
24 |  | Fundamenty punktowe (słupki) pod urządzenia małej architektury (C20/25 - pod wiatę) | m3 | 0.58
x | D-11.00.00 | OGRODZENIA | x | x
x | D-11.01.01 | Ogrodzenia | x | x
25 |  | Ogrodzenie z betonowych przęseł dł. 2,0 m i słupków betonowych o wysokości 2,0 m ponad poziom terenu, razem z fundamentami betonowymi i malowaniem | m | 95
26 |  | Ogrodzenia z siatki o wys. 1,5 m na słupach stalowych, razem z fundamentami betonowymi | m | 10
27 |  | Furtka stalowa ocynkowana 1,0x1,5 m | szt. | 1
x | D-12.00.00 | Obiekty małej architektury | x | x
28 |  | Wiata drewniana o wym. 3,2x8,5 m (powierzchnia dachu), z montażem i dostawą | szt. | 2
29 |  | Ławostół drewniany o wym. stołu 200x80 i ław 200x25 cm, z montażem i dostawą | szt. | 8
30 |  | Ława drewniana o wym. 160x28 cm, z montażem i dostawą | szt. | 4
31 |  | Zestaw 5 drewnianych koszy na śmieci z pokrywą kolorową z oznakowaniem segregacji, z montażem i dostawą | szt. | 1
32 |  | Stojak rowerowy, betonowy, sześciomiejscowy, z dostawą | szt. | 1