## Kosztorys Inwestorski I
K O S Z T O R Y S N A K Ł A D C Z Y
na wykonanie robót geologiczych polegających na odwierceniu dwóch zastępczych otworów studziennych nr 2/1 i 4/1 oraz likwidacji studni nr 2 i 4, zlokalizowanych na terenie ujęcia wód podziemnych z utworów trzeciorzędowych – plioceńskich Bukownica w miejscowości Stara Krobia wraz wykonaniem uzbrojenia w obudowy napowierzchniowe zastępczych otworów studziennych nr 2/1 i 4/1 i przebudową obudów studziennych istniejących studni nr 1 i 3
Lp. | Podstawa wyceny | Wyszczególnienie prac | Zakres rzeczowy |  | Cena jednostkowa zł | Wartość kosztorysowa zł
|  |  | j.m. | ilość |  | Robocizna R | Materiał M | Sprzęt S
1 | 2 | 3 | 4 | 5 | 6 | 7 | 8 | 9
1 | Zapytanie ofertowe i oferty materiałowe | Materiały - otwór studzienny nr 2/1 i 4/1, likwidacja studni nr 2 i 4 :
|  | Rura pełna PVC DN 350 K (400x17,5) | m | 78 | …………. |  | ………………………
|  | Filtr z obsypką żwirową klejoną DN 350 sw. 2,0 mm; okoładzina 3,15 - 5,60 mm | m | 24 | …………. |  | ………………………
|  | Huczek PVC DN 350 K (400x17,5) | szt. | 2 | …………. |  | ………………………
|  | Centralizator koszowy ze stali nierdzewnej | szt. | 17 | …………. |  | ………………………
|  | Uszczelki do kolumny filtrowej PVC DN 350 K | szt. | 20 | …………. |  | ………………………
|  | Denko dolne PVC DN 350 K (400x17,5) | szt. | 2 | …………. |  | ………………………
|  | Denko górne PVC DN 350 K (400x17,5) | szt. | 2 | …………. |  | ………………………
|  | Obsypki filtracyjne np. Ø 1,4 do 2,0 mm, 2.0 - 3.0 mm | t | 28 | …………. |  | ………………………
|  | Compactonit - dantoplug wiercenie i likwidacja | t | 7 | …………. |  | ………………………
|  | Pozostałe materiały do wiercenia | kpl. | 2 | …………. |  | ………………………
|  | Podchloryn sodu | kg | 120 | …………. |  | ………………………
|  | Piaski i żwir do likwidacji | t | 24 | …………. |  | ………………………
|  | Tabliczki i świadek | kpl. | 2 | …………. |  | ………………………
|  | Czarnoziem | t | 24 | …………. |  | ………………………
Materiały - wykonanie uzbrojenia otworu studziennego nr 2/1 i 4/1 i przebudowa studni nr 1 i 3
|  | Kompletna obudowa napowierzchniowa z aramturą ze stali nierdzewnej DN 100 | szt. | 4 | ………….. |  | ……………………
|  | Pompa głębinowa o wydajności Q - około 35 m3/h w punkcie pracy wraz z okablowaniem | szt. | 2 | ………….. |  | ……………………
|  | Rury tłoczne, kołnierzowe wykonane ze stali nierdzewnej L - 6 metrów DN 100 | m | 36 | ………….. |  | ……………………
|  | Beton na podstawę obudowy | m3 | 20 | ………….. |  | ……………………
|  | Rura PEHD 100 SDR 17 DN 110, ksztatki i komplety połączeniowe do wyprowadzenia przyłącza z obudowy | kpl. | 4 | ………….. |  | ……………………
|  | Rura karbowana Ø 110 mm, wykonanie przepustu pod instalacje elektryczną | kpl. | 4 | ………….. |  | ……………………
|  | Pozstałe drobne materiały instalacyjne (pianki, silikony itp.) | kpl. | 4 | ………….. |  | ……………………
2 | Analiza własna/kalkulacja indywidualna Analiza własna/kalkulacja indywidualna | Robocizna - wiercenie otworu studziennego nr 2/1 i 4/1
|  | Przygotowanie placu budowy | z-g | 200 | ………… | …………..
|  | Montaż siłowników hydraulicznych, wieży wiertniczej i urządzenia wiertniczego | z-g | 180 | ………… | …………..
|  | Prowadzenie wiercenia w rurach osłonowych Ø 914 mm do głębokości 24 - 26,0 m | z-g | 600 | ………… | …………..
|  | Prowadzenie wiercenia w rurach osłonowych Ø 813 mm do głębokości 45,0 - 48,0 m | z-g | 720 | ………… | …………..
|  | Czyszczenie otworu wiertniczego i przygotowanie do filtrowania | z-g | 120 | ………… | …………..
|  | Opuszczanie kolumny filtracyjnej | z-g | 132 | ………… | …………..
|  | Wykonywanie obsypki filtracyjnej i stopniowe podciąganie rur osłonowych | z-g | 200 | ………… | …………..
|  | Montaż rur tłocznych i pompy głębinowej do przeprowadzenia pompowania oczyszczającego i pomiarowego | z-g | 100 | ………… | …………..
|  | Pompowanie oczyszczające, chlorowanie i postój | z-g | 96 | ………… | …………..
|  | Pompowanie pomiarowe i stablizacja zwierciadła wody | z-g | 192 | ………… | …………..
|  | Demontaż urządzenia wiertniczego i osprzętu do prac wiertniczych | z-g | 200 | ………… | …………..
|  | Uporządkowanie placu budowy | z-g | 160 | ………… | …………..
Robocizna - wykonanie uzbrojenia otworu studziennego nr 2/1 i 4/1
|  | Przygotowanie placu budowy | z-g | 50 | …………. | …………….
|  | Wykopanie i osadzenie szalunków pod wylewkę betonową | z-g | 30 | …………. | …………….
|  | Wykonanie podstawy betonowej | z-g | 36 | …………. | …………….
|  | Montaż dolnej cześci obudowy, przygotowanie wykopu pod wyprowadzenie przyłączy z obudowy | z-g | 50 | …………. | …………….
|  | Opuszczanie pompy głębinowej i rur tłocznych, skręcanie aramtury wewnątrz obudowy | z-g | 50 | …………. | …………….
|  | Montaż wierzchniej części obudowy | z-g | 36 | …………. | …………….
|  | Wykonanie wyprowadzenia przyłącza wodociągowego i przepustu pod zasilanie energetyczne z obudowy | z-g | 24 | …………. | …………….
Robocizna - przebudowa obudów studni nr 1 i 3
|  | Przygotowanie placu budowy | z-g | 50 | ………….. | …………..
|  | Demontaż istniejącej aramtury, pompy, rur tłocznych, obudowy studziennej i nasypu | z-g | 75 | ………….. | …………..
|  | Wykopanie i osadzenie szalunków pod wylewkę betonową | z-g | 30 | ………….. | …………..
|  | Wykonanie podstawy betonowej | z-g | 36 | ………….. | …………..
|  | Montaż dolnej cześci obudowy, przygotowanie wykopu pod wyprowadzenie przyłączy z obudowy | z-g | 50 | ………….. | …………..
|  | Opuszczanie pompy głębinowej i rur tłocznych, skręcanie aramtury wewnątrz obudowy | z-g | 50 | ………….. | …………..
|  | Montaż wierzchniej części obudowy | z-g | 36 | ………….. | …………..
|  | Wykonanie wyprowadzenia przyłącza wodociągowego i przepustu pod zasilanie energetyczne z obudowy | z-g | 24 | ………….. | …………..
Robocizna - likwidacja studni nr 2 i 4 wraz z obudowami
|  | Przygotowanie placu budowy | z-g | 100 | ………… | …………..
|  | Demontaż aramtury studziennej, pompy głębinowej i rur tłocznych, montaż siłowników hydraulicznych | z-g | 60 | ………… | …………..
|  | Podjęcie próby usunięcia kolumny filtrowej oraz rur osłonowych | z-g | 200 | ………… | …………..
|  | Wypełnienie otworów zgodnie z następstwem warstw geologicznych | z-g | 100 | ………… | …………..
|  | Demontaż obudowy studziennej | z-g | 60 | ………… | …………..
|  | Uporządkowanie terenu wraz z montażem świadka z tablicą informacyjną | z-g | 30 | ………… | …………..
3 | Analiza własna/kalkulacja indywidualna | Sprzęt
|  | Urządzenie wiertnicze | m-g | 360 | …………. |  |  | …………..
|  | Koparko - ładowarka | m-g | 140 | …………. |  |  | …………..
|  | Samochód dostawczy (dostawa materiałów, wyciąganie i zabudowa pomp, prace przy likwidacji, transport rur i osprzętu) | m-g | 270 | …………. |  |  | …………..
|  | Zagęszczarka płytowa | m-g | 20 | …………. |  |  | …………..
|  | Agregat prądotwórczy | m-g | 380 | …………. |  |  | …………..
|  | Koszty Bezpośrednie |  |  |  | ……….. | …………………. | …………
[6 empty] | - | …………………. | …………
|  | Razem |  |  |  | ……….. | …………………. | …………
|  | + 33% koszty pośrednie |  |  |  |  | …………………. | …………
|  | Razem |  |  |  | 0 | …………………. | …………
[7 empty] | …………………. | …………
|  | Razem |  |  |  | ………… | …………………. | …………
4 |  | Koszty ogólne budowy |  |  |  | Ilość | Cena jednostkowa | Wartość zł
|  | Energa elektryczna (kWh) |  |  |  | 5400 | …………………….. | ………….
|  | Obsługa geodezyjna (szkic geodezyjny) |  |  |  | 2 | …………………….. | ………….
|  | Analiza fizykochemiczna i bakteriologiczna wody |  |  |  | 4 | …………………….. | ………….
|  | Kierownik Robót Geologicznych |  |  |  | 1 | …………………….. | ………….
|  | Pozostałe - zaplecze socjalne budowy |  |  |  | 1 | …………………….. | ………….
|  | O G Ó Ł E M R+M+S |  |  |  |  | ………………………………. | + VAT
|  | Cena netto : |  |  |  | ……………………………….
|  | VAT 23% : |  |  |  | ……………………………….
|  | Cena brutto: |  |  |  | …………………………………..
LEGENDA:
m - metr
kpl. - komplet
szt. - sztuka
m3 - metr sześcienny
z-g - załogo godzina (średnia roboczogodzina x 3 lub x 4)
m-g -moto godzina pracy sprzętu
kg - kilogram
t - tona