## Przedmiar
PRZEDMIAR ROBÓT
BUDOWA DRÓG GMINNYCH NA DZIAŁKACH 936 I 937 - OBRĘB 3 W MIEJSCOWOŚCI ŚWIEBODZIN
Lp. | Podstawa opisu | Kod Specyfikacji Technicznej | Opis | J.m. | Obmiar | Cena jedn. | Wartość
ETAP I
1 | D-01.00.00 |  | ROBOTY PRZYGOTOWAWCZE KOD CPV 45100000-8
1.1 |  | D-M-00.00.00 | Wymagania ogólne (ubezpieczenie, gwarancje, zaroganizowanie zaplecza budowy). | kpl | 1
1.2 |  | D-M-00.00.00 | Opracowanie projektu tymczasowej organizacji ruchu, wprowadzenie i utrzymanie tymczasowej organizacji ruchu. | kpl. | 1
1.3 |  | D-01.01.01a | Odtworzenie trasy i punktów wysokościowych oraz sporządzenie inwentaryzacji powykonawczej drogi. | kpl. | 1
1.4 |  | D-01.02.01 | Wycięcie i karczowanie drzew o średnicy pnia do 20cm z wywiezieniem drewna (miejsce wskazane przez Inwestora), gałęzi i karpiny z terenu budowy wraz z utylizacją. | szt. | 3
1.5 |  | D-01.02.01 | Karczowanie pni po ścince [wraz z zasypaniem i zagęszczeniem dołów] i wywiezieniem pni z terenu budowy wraz z utylizacją | szt. | 3
1.6 |  | D-01.02.02 | Mechaniczne usuniecie warstwy ziemi urodzajnej (humusu) grubość warstwy 30-70cm wraz z wywiezieniem nadmiaru humusu na odkład Wykonawcy wraz utylizacją | m3 | 3652.97
1.7 |  | D-01.02.02 | Mechaniczne usuniecie warstwy ziemi urodzajnej (humusu) grubość warstwy 30-70cm do późniejszego wykorzystania | m3 | 445.03
RAZEM ROBOTY PRZYGOTOWAWCZE:
2 | D-02.00.00 |  | ROBOTY ZIEMNE KOD CPV 45100000-8
2.1 |  | D-02.01.01 | Mechaniczne roboty ziemne w gruncie kat. I-II z transportem urobku na nasyp z uformowaniem i wyrównaniem skarp na odkładzie do 1km do wykorzystania w Etapie II - (w tym korytowanie pod kontrukcję projektowanych nawierzchni) | m3 | 1405
2.2 |  | D-02.01.01 | Mechaniczne roboty ziemne w gruncie kat. I-II z transportem urobku na nasyp z uformowaniem i wyrównaniem skarp na odkładzie do 1km (w tym korytowanie pod kontrukcję projektowanych nawierzchni) do późniejszego wykorzysdtania | m3 | 977
2.3 |  | D-02.03.01 | Wykonanie nasypów mechanicznie z gruntu kat. I - II wraz z formowaniem i zagęszczeniem nasypu i zwilżeniem w miarę potrzeby warstw zagęszczanych wodą (materiał uprzednio zgromoadzony) | m3 | 977
RAZEM ROBOTY ZIEMNE:
3 | D-03.00.00 |  | ODWODNIENIE KORPUSU DROGOWEGO KOD CPV 45230000-8
3.1 |  | D-03.01.03a | Wykonanie części przelotowych przepustu z rur HDPE fi600 mm spiralnie karbowanych na podsypce piaskowej gr. 15cm oraz podbudowie zasadniczej gr. 30cm z mieszanki niezwiązanej kruszywem C/90/3, o uziarnieniu 0/31,5mm. (rura przepustu o sztywności obwodowej min. 8kPa) Rury łączone złączkami opaskowymi, z robotami ziemnymi (wykopy i nasypy) Zasypka pod projektowany przepust zagęszczona wokół rury do wskaźnika zagęszczenia ID=0,98 | m | 38
RAZEM ODWODNIENIE KORPUSU DROGOWEGO:
4 | D-04.00.00 |  | PODBUDOWY KOD CPV 45230000-8
4.1 |  | D-04.01.01 | Profilowanie i zagęszczanie podłoża pod warstwy konstrukcyjne nawierzchni. | m2 | 7276
4.2 |  | D-04.04.02b | Wykonanie podbudowy zasadnicznej z mieszanki niezwiązanej z kruszywem 0/31,5 mm stabilizowanej mechanicznie C90/3, grubość warstwy po zagęszczeniu 15 cm (ciąg pieszo-jezdny). | m2 | 1584
4.3 |  | D-04.04.02b | Wykonanie podbudowy zasadnicznej z mieszanki niezwiązanej z kruszywem 0/31,5 mm stabilizowanej mechanicznie C90/3, grubość warstwy po zagęszczeniu 20 cm (parkingi). | m2 | 1872
4.4 |  | D-04.04.02b | Wykonanie podbudowy zasadnicznej z mieszanki niezwiązanej z kruszywem 0/31,5 mm stabilizowanej mechanicznie C90/3, grubość warstwy po zagęszczeniu 25 cm (jezdniai). | m2 | 3286
4.5 |  | D-04.05.01 | Wykonanie podbudowy pomocniczej z mieszankigruntu stabilizowanego spoiwem hydraulicznym gr. 10 cm, dla cementu - C/3/4 ≤ 6,0 Mpa (parkingi, jezdnia) | m2 | 5692
RAZEM PODBUDOWY:
5 | D-05.00.00 |  | NAWIERZCHNIE KOD CPV 45233000-9
5.1 |  | D-05.03.23a | Nawierzchnia ciągu pieszo-rowerowego z kostki betonowej brukowej bez fazy typu cegła gr. 8 cm, szarej na podsypce cementowo - piaskowej, spoiny wypełnione piaskiem. | m2 | 1584
5.2 |  | D-05.03.23a | Nawierzchnia miejsc parkingowych z kostki betonowej brukowej typu cegła gr. 8 cm, grafitowej na podsypce cementowo - piaskowej, spoiny wypełnione piaskiem. | m2 | 1758
5.3 |  | D-05.03.23a | Nawierzchnia miejsc parkingowych "inwalida" z kostki betonowej brukowej typu cegła gr. 8 cm, niebieskiej na podsypce cementowo - piaskowej, spoiny wypełnione piaskiem. | m2 | 114
5.4 |  | D-05.03.23a | Nawierzchnia jezdni z kostki betonowej brukowej gr. 8 cm typu "behaton" , szarej na podsypce cementowo - piaskowej , spoiny wypełnione piaskiem. | m2 | 3286
RAZEM NAWIERZCHNIE:
6 | D-06.00.00 |  | ROBOTY WYKOŃCZENIOWE KOD CPV 45100000-8
6.1 |  | D-06.01.01 | Umocnienie skarp (wlotu i wylotu przy przepustach rurowych) narzutem kamiennym wypełnionym zaprawą cementową (gr. min.16cm) | kpl | 4
6.2 |  | D-06.01.01 | Umocnienie dna i skarp rowu płytami ażurowymi typu MEBA o wym. 60x40x8cm na podsypce piaskowej (nasyp). Wypełnienie szczelin za pomocą zaprawy cementowej, otwory wypełnić humusem | m2 | 81
6.3 |  | D-06.04.01 | Oczyszczenie rowów z namału z profilowaniem dna i skarp rowu gr. namułu 20cm | m | 37
RAZEM NAWIERZCHNIE:
7 | D-07.00.00 |  | ORGANIZACJA RUCHU KOD CPV 45233280-5
7.1 |  | D-07.01.01 | Oznakowanie poziome jezdni materiałami cienkowarstwowymi termoplastycznymi - linie ciągłe wykonywane mechanicznie. | m2 | 259.97
7.2 |  | D-07.01.01 | Oznakowanie poziome jezdni materiałami cienkowarstowymi termoplastycznymi - linie przerywane wykonywane mechanicznie | m2 | 5.76
7.3 |  | D-07.01.01 | Oznakowanie poziome jezdni materiałami cienkowarstwowymi termoplastycznymi - na skrzyżowaniach i przejściach. | m2 | 18.15
7.4 |  | D-07.01.01 | Oznakowanie poziome jezdni materiałami cienkowarstwowymi termoplastycznymi - strzałki i inne symbole (P-24) | m2 | 4.56
7.5 |  | D-07.01.01 | Oznakowanie przejazdów rowerowych materiałami termoplasycznymi koloru czerwonego. | m2 | 12.5
7.6 |  | D-07.02.01 | Ustawienie słupków prostych i giętych (w zależności od możliwości ustawienia znaków z zachowaniem skrajni pionowej i poziomej) z rur stalowych ocynkowanych wraz z zaślepkami na szczycie dla znaków drogowych o śr. 60,3 mm, z wykonaniem i zasypaniem dołów i ubiciem warstwami. | szt. | 21
7.7 |  | D-07.02.01 | Montaż tablic znaków drogowych typu małego wykonanych z blachy ocynkowanej, krawędzie podwójnie gięte, folia odblaskowa II generacji (znaki ostrzegawcze). | szt. | 3
7.8 |  | D-07.02.01 | Montaż tablic znaków drogowych typu średniego wykonanych z blachy ocynkowanej, krawędzie podwójnie gięte, folia odblaskowa II generacji (znaki ostrzegawcze). | szt. | 2
7.9 |  | D-07.02.01 | Montaż tablic znaków drogowych typu małego wykonanych z blachy ocynkowanej, krawędzie podwójnie gięte, folia odblaskowa II generacji (znaki zakazu i nakazu). | szt. | 6
7.10 |  | D-07.02.01 | Montaż tablic znaków drogowych typu średniego wykonanych z blachy ocynkowanej, krawędzie podwójnie gięte, folia odblaskowa II generacji (znaki zakazu i nakazu). | szt. | 2
7.11 |  | D-07.02.01 | Montaż tablic znaków drogowych typu małego wykonanych z blachy ocynkowanej, krawędzie podwójnie gięte, folia odblaskowa II generacji (znaki informacyjne). | szt. | 11
7.12 |  | D-07.02.01 | Montaż tablic znaków drogowych wykonanych z blachy ocynkowanej, krawędzie podwójnie gięte, folia odblaskowa II generacji (znaki typu "T"). | szt. | 4
7.13 |  | Analiza wykonawcza | Usunięcie istniejącego oznakowania poziomego metodą hydromonitoringu (wodą pod ciśnieniem) przyjęto odcinek dw 276 od KM 38+055 do KM 39+086 | m2 | 159
RAZEM ORGANIZACJA RUCHU:
8 | D-08.00.00 |  | ELEMENTY ULIC KOD CPV 45233000-0
8.1 |  | D-08.01.01 | Ustawienie krawężników betonowych o wymiarach 15x30 cm wraz z wykonaniem ławy betonowej z oporem z betonu C12/15 (na łukach zastosować krawężniki łukowe zgodne z promieniem projektowanego łuku). | m | 1038
8.2 |  | D-08.01.01 | Ustawienie krawężników betonowych najazdowych o wymiarach 15x22 cm wraz z wykonaniem ławy z oporem z betonu C12/15 (na łukach zastosować krawężniki łukowe zgodne z promieniem projektowanego łuku). | m | 554
8.3 |  | D-08.01.01 | Ustawienie obrzeży betonowych o wymiarach 30x8 cm wraz z wykonaniem ławy betonowej z betonu C12/15. | m | 580
RAZEM ELEMENTY ULIC:
9 | ZIELEŃ DROGOWA KOD CPV 45233000-9 I 45400000-1
9.1 |  | D-09.01.01 | Humusowanie terenów zieleni i pobocza gruntowego warstwą grubości 15 cm ziemi urodzajnej. Przemieszanie rozłożonego humusu glebogryzarką na gł. 15 cm, wygrabienie, wyrównanie, usunięcie zanieczyszczeń wraz z utylizacją, wykonanie trawników dywanowych siewem, pielęgnacja w okresie gwarancji. | m2 | 2966.87
9.2 |  | D-09.01.01 | Nasadzenie zastępcze drzewa średnicy 16cm z gatunku Jarząb Szwedzki, "Brouwers" lub Jarząb Pospolity "Autumn, Spire" lub Jarząb Pospolity "Fastigiata" wraz zabezpieczeniem drzew za pomocą 3 palików z 3 listewkami. | szt. | 3
RAZEM ZIELEŃ DROGOWA:
RAZEM KOSZTORYS ETAP I:
VAT 23 %:
OGÓŁEM KOSZTORYS: