## Sheet1
KOSZTORYS OFERTOWY | [5 empty] | Załącznik nr 2 do SWZ
na wykonanie robót pod nazwą :
Odnowa nawierzchni DW 237 odc. Pruszcz - Pruszcz wiadukt od km 42+625 do km 43+400, dł. 0,775 km
Lp. | Symbol SST | Element rozliczeniowy | Jm | Ilość jedn. | Cena jedn. w zł | Wartość robót w zł
Roboty pomiarowe
1 | D-01.01.01 D-01.12.01 | Roboty pomiarowe przy liniowych robotach ziemnych. Trasa dróg w terenie równinnym wraz z inwentaryzacją geodezyjną powykonawczą | km | 0.775
2 | D-01.01.01b | Wytyczenie punktów granic pasa drogowego ze stabilizacją granic kamieniami granicznymi z opisem "Pas drogowy" | szt. | 40
Roboty rozbiórkowe
3 | D-05.03.11 | Frezowanie nawierzchni bitumicznej jezdni śr. grubości do 4cm z wywozem materiału z rozbiórki nawierzchni na odległość do 10 km - jezdnia | m2 | 5261.25
4 | D-05.03.11 | Frezowanie nawierzchni bitumicznej jezdni śr. grubości do 4cm z wywozem materiału z rozbiórki nawierzchni na odległość do 10 km – droga poprzeczna | m² | 371.96
5 | D-01.02.04 | Rozbiórka barier sprężystych z wywozem do 25km miejsce wskaże Zamawiający | m² | 428
Roboty ziemne
6 | D-02.00.00 D-02.01.01 D-06.04.01 | Roboty ziemne wykonywane koparkami podsiębiernymi o poj. chwytaka 0,40 m3, z transportem urobku na odległ. do 4km, samoch. samowyładowczymi - odtworzenie rowów | mb | 1045
Nawierzchnie - jezdnia
7 | D-04.03.01 | Oczyszczenie mechaniczne nawierzchni ulepszonej i skropienie nawierzchni emulsją asfaltową C60 BP3 ZM – (jezdnia miejsce zaniżenia) | m² | 1000
8 | D-05.03.05b | Warstwa wyrównawcza z mieszanki mineralno-asfaltowej AC 16W 35/50 w ilości 100kg/m2, z transportem mieszanki– (jezdnia miejsce zaniżenia) | Mg | 125
9 | D-04.03.01 | Oczyszczenie mechaniczne nawierzchni ulepszonej i skropienie nawierzchni emulsją asfaltową C60 BP3 ZM – jezdnia | m2 | 4943.75
10 | D-05.03.05b | Warstwa wyrównawcza z mieszanki mineralno-asfaltowej AC 16W 35/50 w ilości 100kg/m2, z transportem mieszanki - (jezdnia z odsadzką) | Mg | 494.38
11 | D-05.03.26a1 | Geosiatka do wzmocnienia warstw bitumicznych z włókien szklanych wstępnie przesączona asfaltem o wytrzymałości na rozciąganie 120 / 120 kN/m | m² | 4866.25
12 | D-04.03.01 | Oczyszczenie mechaniczne nawierzchni ulepszonej i skropienie nawierzchni emulsją asfaltową C60 BP3 ZM – jezdnia | m2 | 4866.25
13 | D-05.03.05b | Nawierzchnia z mieszanek mineralno-bitumicznych grysowo-żwirowych z transportem - warstwa wiążąca asfaltowa - grubość po zagęszczeniu 5 cm, AC16W z polimeroasfaltem PMB 25/55-60 (jezdnia) | m2 | 4866.25
14 | D- 04.03.01 | Oczyszczenie mechaniczne nawierzchni ulepszonej i skropienie nawierzchni emulsją asfaltową C60 BP3 ZM – jezdnia | m2 | 5028.75
15 | D-05.03.13a | Nawierzchnia z mieszanek mineralno-bitumicznych SMA 8 PMB z transportem - warstwa ścieralna - grubość po zagęszczeniu 4 cm (jezdnia) z polimeroasfaltem PMB 45/80-55 | m² | 5028.75
Zjazdy
16 | D-01.02.04 | Rozebranie istniejącej nawierzchni z korytowaniem śr. gr. 50cm i transportem urobku na odległość do 4km, samoch. Samowyładowczymi – zjazdy | m² | 266.75
17 | D-02.00.00 D-02.01.01 | Roboty ziemne wykonywane koparkami podsiębiernymi o poj. chwytaka 0,40 m3, z transportem urobku na odległ. do 4km, samoch. samowyładowczymi – wykopy pod rury pod zjazdami | m³ | 24.8
18 | D-06.02.01a | Przepusty rurowe pod zjazdami z rur HDPE Ø400mm na podsypce z pospółki zagęszczonej mechanicznie gr. 20cm wraz z zasypką rury z piasku | mb | 62
19 | D-06.02.01a | Umocnienie wlotu przepustu Ø400mm z kamienia polnego zatopionego w betonie C12/15 gr.10cm | szt | 10
20 | D-04.01.01 | Mechaniczne profilowanie i zagęszczenie podłoża pod w-wy konstrukcyjne nawierzchni – zjazdy | m² | 266.75
21 | D-04.02.01 | Warstwa odsączająca z piasku gr. 10cm – zjazdy | m2 | 266.75
22 | D-04.04.01 | Podbudowa zasadnicza z kruszywa kamiennego C90/3 0/31,5 gr. 15cm – zjazdy | m2 | 266.75
23 | D-04.03.01 | Oczyszczenie mechaniczne nawierzchni ulepszonej i skropienie nawierzchni emulsją asfaltową C60 BP3 ZM – zjazdy | m2 | 341.29
24 | D-05.03.05b | Warstwa wiążąca z betonu asfaltowego AC 16W 35/50 o grubości warstwy po zagęszczeniu 4 cm z transportem mieszanki - zjazdy | m2 | 341.29
25 | D-04.03.01 | Oczyszczenie mechaniczne nawierzchni ulepszonej i skropienie nawierzchni emulsją asfaltową C60 BP3 ZM – zjazdy | m2 | 335
26 | D-05.03.05a | Warstwa ścieralna z AC 11S 50/70 o grubości warstwy po zagęszczeniu 4 cm z transportem mieszanki - zjazdy | m² | 335
Droga, skrzyżowania | poprzeczna
27 | D-01.02.04 | Rozebranie istniejącej nawierzchni z korytowaniem śr. gr. 50cm i transportem urobku na odległość do 4km, samoch. Samowyładowczymi – droga | m² | 57.75
28 | D-04.01.01 | Mechaniczne profilowanie i zagęszczenie podłoża pod w-wy konstrukcyjne nawierzchni – drogi | m2 | 57.75
29 | D-04.02.01 | Warstwa odsączająca z piasku gr. 10cm – drogi | m2 | 57.75
30 | D-04.04.01 | Podbudowa zasadnicza z kruszywa kamiennego C90/3 0/31,5 gr. 20cm – drogi | m2 | 57.75
31 | D-04.03.01 | Oczyszczenie mechaniczne nawierzchni ulepszonej i skropienie nawierzchni emulsją asfaltową C60 BP3 ZM – droga | m2 | 301.35
32 | D-05.03.05b | Warstwa wiążąca z betonu asfaltowego AC 16W 35/50 o grubości warstwy po zagęszczeniu 4 cm z transportem mieszanki - droga | m2 | 301.35
33 | D-04.03.01 | Oczyszczenie mechaniczne nawierzchni ulepszonej i skropienie nawierzchni emulsją asfaltową C60 BP3 ZM – droga | m2 | 297.13
34 | D-05.03.05a | Warstwa ścieralna z AC 11S 50/70 o grubości warstwy po zagęszczeniu 4 cm z transportem mieszanki - droga | m² | 297.13
Przepust pod jezdnią
35 | D-02.01.01 | Roboty ziemne: grunt kat. III. | m³ | 7
36 | D-03.01.03 | Oczyszczenie z namułu przepustów kamiennych o wymiarach 0,6x0,8m, o głębokości zamulenie przewodu: do 1/3 wysokości średnicy | mb | 12
37 | D-06.02.01a | Umocnienie skarpy z kamienia polnego zatopionego w betonie C12/15 gr.10cm do wysokości pobocza | m² | 28
Oznakowanie pionowe i poziome
38 | D-01.02.04 | Zdjęcie istniejących znaków drogowych wraz ze słupkami | szt. | 20
39 | D-07.02.01 | Słupki do znaków drogowych z rur stalowych ocynkowanych o śr. 50 mm długości do 5m | szt. | 23
40 | D-07.02.01 | Przymocowanie tabliczek do znaków - typu T | szt | 2
41 | D-07.02.01 | Znaki oraz montaż tablic i znaków | szt. | 20
42 | D-07.02.02 | Ustawienie słupków prowadzących uchylnych U1a elastyczny | szt. | 18
43 | D-07.01.01 | Odtworzenie oznakowania poziomego - grubowarstwowe chemoutwardzalne strukturalne | m² | 186.72
44 | D-07.01.01 | Odtworzenie oznakowania poziomego - grubowarstwowe chemoutwardzalne gładkie | m² | 183.08
45 | D-07.05.01 | Montaż kompletnych barier stalowych U-14a z rozstawem słupków co 4 m, N2W5A (słupkami h = 1 900 mm i elementami odblaskowymi), łata - typ B | mb | 448
Pobocza
46 | D-01.02.02 D-06.03.01 | Usunięcie warstwy ziemi urodzajnej /humusu/ - ścinanie poboczy mechanicznie, grubości do 5·cm z transportem urobku samochodami samowyładowczymi na odległość do 4 km | m² | 1778.75
47 | D-02.00.00 D-02.01.01 | Roboty ziemne wykonywane koparkami podsiębiernymi o poj. chwytaka 0,40 m3, z transportem, samoch. samowyładowczymi – wyrównanie wysokościowe poboczy gruntem z wykopów o średniej grubości 10 cm po zagęszczeniu | m³ | 177.88
48 | D-06.03.01b | Odtworzenie poboczy szer. 1,0m- utwardzenie pobocza z mieszanki kruszywa niezwiązanego C90/3 0/31,5 z destruktem z frezowania w stosunku 50/50 – gr. 12cm po zagęszczeniu i 0,50m zjazdy i drogi | m² | 1423
49 | D-06.03.01 D-06.01.01 | Odtworzenie poboczy gruntowych szerokości po 0,25m z humusu z obsianiem trawą | m² | 355.75
50 | D-08.05.01 | Ściek drogowy typ trójkątny 33x50x20 na ławie betonowej z oporem C12/15 gr.15cm | m² | 260
51 | D-08.05.01 | Ściek skarpowy typ trapezowy 50x50/38x20/15 na ławie betonowej C12/15 gr.15cm | mb | 10
52 | D-08.05.01 | Umocnienie wylotu ścieku skarpowego w rowie z kamienia zatopionego w betonie C12/15 100x100 gr.20cm | m² | 3
Remont cząstkowy
53 | D-05.03.11 | Frezowanie nawierzchni bitumicznej jezdni do grubości 6 cm z wywozem materiału z rozbiórki nawierzchni na odległość do 2 km | m2 | 200
54 | D-04.03.01 | Oczyszczenie mechaniczne nawierzchni ulepszonej i skropienie nawierzchni emulsją asfaltową C60 BP3 ZM | m2 | 200
55 | D-05.03.05b | Nawierzchnia z mieszanek mineralno-bitumicznych grysowo-żwirowych z transportem - warstwa wiążąca asfaltowa - grubość po zagęszczeniu 4 cm, AC16W 35/50 | m2 | 200
56 | D-05.03.05b | Nawierzchnia z mieszanek mineralno-bitumicznych grysowo-żwirowych z transportem - warstwa wiążąca asfaltowa - dodatek za każdy kolejny 1·cm grubości warstwy, AC16W 35/50 | m2 | 200
Zieleń drogowa
58 | D-01.02.01 | Wycinka krzewów | ha | 0.195
59 | D-01.02.01 | Pielęgnacja drzew - podkrzesywanie w skrajni drogowej | szt | 11
60 | D-01.02.01 | Karczowanie karpiny z zasypaniem ziemią i zagęszczeniem | szt | 7
61 | D-09.01.01 | Sadzenie drzew liściastych - lipa szerokolistna - 5szt., platan klonolistny - 5szt.– wysokości min. 160cm o obwodach pni mierzonych na wysokości 100cm min. 10/12cm z całkowitą zaprawą dołów, palikowaniem i pielęgnacją w okresie gwarancji | szt | 10
Obiekty inżynieryjne
61 | ….................. | Czyszczenie obrukowanej powierzchni stożków mostów z krzaków, chwastów i innych zanieczyszczeń | m² | 850
62 | ….................. | Obkoszenie ręczne skarp stożków gruntowych, skarp nasypu na dojazdach przylegających do obiektów, wycięcie krzaków, chwastów przy ściekach skarpowy | m² | 770
63 | ….................. | Wygrabienie wykoszonych porostów ze skarp po ręcznym wykoszeniu i usunięcie z pasa drogowego | m² | 770
64 | ….................. | Opryskanie środkami chwastobójczymi po wykoszeniu | m² | 1470
65 | ….................. | Odnowa balustrad mostowych typ U11a – (piaskowanie, odtłuszczanie, warstwy: gruntująca i nawierzchniowa) | mb | 64
66 | M – 01.01.01 | Remont elementów dylatacji mostowych zgodnie z opisem pkt. 3.8a | mb | 31
Inne
67 |  | Roboty nieprzewidziane od pozycji 1 do 66 – 3% | kpl | 1
Wartość robót
Podatek VAT 23%
Ogółem
Kosztorys ofertowy należy opatrzyć podpisem kwalifikowanym lub podpisem zaufanym albo podpisem osobistym, osoby upoważnionej do reprezentowania Wykonawcy