## Pakiet 2 Elektronarz.inne
Załącznik nr 1B
Pakiet 2 - Elektronarzędzia inne
L.p. | Wyszczególnienie | j.m. | Ilość | Cena jedn. | Wartość netto | Wartość brutto | Marka i model proponowanego elektronarzędzia
1 | Wiertarko- wkrętarka sieciowa równoważna z MAKITA HP0300 przeznaczona do wiercenia z udarem, wiercenia bez udaru i wkręcania. Parametry techniczne: - zasilanie sieciowe 230V; - moc 320W; - moment obrotowy 6 Nm - ilość biegów 2; - prędkość obrotowa I bieg 0-450 obr./min; - prędkość obrotowa II bieg 0-1500 obr./min; - udar: TAK; - maksymalna ilośc udarów I bieg 6 750 ud./min; - maksymalna ilośc udarów II bieg 22 500 ud./min; - maksymalna średnica wiercenia w betonie 8 mm; - maksymalna średnica wiercenia w stali 10 mm; - maksymalna średnica wiercenia w drewnie 28 mm; - maksymalny rozmiar wkrętu: do drewna (5,1x63mm), maszynowy (M6) - ilość nastawień sprzęgła 20 - typ głowicy: szybkozaciskowa 1-10mm - długość przewodu: 2,5 m - długość całkowita: 235 mm - waga: 1,3 kg - kod producenta: HP0300. Zastosowanie: do pracy z drewnem, metalem, tworzywach sztucznych oraz dzięki funkcji udarowej również lekka praca w betonie. | szt. | 1 |  | 0 | 0
2 | Wiertarko-wkrętarka udarowa alumulatorowa równioważna z MAKITA DHP453RFE LXT 18V + 2 kaumulatory (2x3,0Ah) Parametry techniczne - 2-biegowa wiertarko-wkrętarka 4-biegunowy silnik prądu stałego, lekki i kompaktowy 16-stopniowa regulacja momentu obrotowego + wiercenie - szybkomocujący uchwyt wiertarski, - ergonomiczna rękojeść pokryta powłoką antypoślizgową, - max. moment obrotowy (Nm): 27 - 42 - rozmiar uchwytu (mm / cale): 1,5 - 13 - typ uchwytu wiertarskiego: szybkozaciskowy - ilość biegów: 2 - prędkość obrotowa (obr./min.): 0 - 400 / 0 - 1300, - max. średnica wiercenia w drewnie (mm): 36 - max. średnica wiercenia w stali (mm): 13 - max. średnica wiercenia w betonie (mm): 13 - liczba udarów (udar./min.): 0 - 6000 / 0 - 19 500 - technologia akumulatora: Li-Ion, - system LXT 18V - napięcie akumulatora: 18 V / 3,0 Ah - ilość stopni regulacji momentu obrotowego: 16 - oświetlenia obszaru roboczego: LED. Zestaw zawiera: - Wiertarko-wkrętarkę MAKITA DHP453RFE LXT, - 2 akumulatory Li-ion o pojemności 3,0Ah, - ładowarkę. | szt. | 1 |  | 0 | 0
3 | Myjka ciśnieniowa akumuklatorowa równoważna z np.: GRAPHITE 58G083 Podstawowe paramery: - maksymalne ciśnienie 24 bary; - ciśnienie I bieg 1,9 Mpa / 19 Bar; - ciśnienie II bieg 2,4 Mpa / 24 Bar; - maksymalny przepływ wody I bieg 160 l/h; - maksymalny przepływ wody II bieg 170 l/h; - wysokość podnoszenia wody 1,5 m; - długość węża 5 m; - wydajność tłoczenia 170 l/ h; - zbiornik na detergent TAK; - bezprzewodowa TAK; - napięcie zasilania akumulatora 18V; - waga ok. 1 kg; Wyposażenie: - dysza wielofunkcyjna z 6 rodzajami strumienia; - filtr wody; - lanca przedłużająca; - pianowanica; - plywak; - szybko złączka; - wąz ssący, - akumulator LI-Ion 18V, 2,0Ah GRAPHITE ENERGY 58G001; - ładowarka GRAPHITE 58G002; - instrukcja obslugi w języku polskim. | szt. | 1 |  | 0 | 0
4 | Podgrzewacz indukcyjny równoważny z MAGNUS indeks MGS050, 1500 W do odkręcania zardzewiałym i zapieczonych śrub i nakrętek w celu szybkiego i łatwego demontażu z maszyn, samochodów itp. Podstawowe parametry: - moc znamionowa: 1500 W, - napięcie zasilania: 230V AC 50Hz, - zalecana temperatura ogrzewania: 200-700°C. W zestawie: - podgrzewacz indukcyjny: pistolet na przewodzie, stacja robocza, - 4 cewki indukcyjne: proste, spiralne, - pas naramienny, - walizka wypełnienie piankowe zamykana na kluczyk. | szt. | 1 |  | 0 | 0
RAZEM netto/ brutto: |  |  |  |  | 0 | 0