## Pakiet nr 1
Pakiet nr 1
1. | 2. | 3. | 4. | 5. | 6. | 7. | 8.
lp. | Asortyment | producent + nr katalogowy (jeśli dotyczy) | Ilość | Cena jedn.netto/szt. | wartość netto zł. /Cena jedn. Netto x ilość /kolumna 5x4/ | %VAT | wartość brutto zł. /Wartość netto x Vat /kolumna 6+7/
1. | Automatyczna stacja pipetująca do izolacji kwasów nukleinowych i przygotowania reakcji PCR |  | 1 szt.

## Pakiet nr 2
Pakiet nr 2
Lp. | Asortyment | producent + nr katalogowy (jeśli dotyczy) | J.m. | Ilość | Cena jedn. Netto zł. | Wartość netto zł. (kolumna 5x6) | podatek VAT% | Wartość brutto zł (kolumna 7+8).
1 | 2 | 3 | 4 | 5 | 6 | 7 | 8 | 9
1 | Lodówka -(chłodziarko zamrażarka) kolor: biały; wymiary [SxGxW] ok: 55 x 60 x 150 cm; pojemność chłodziarki/zamrażarki ok. 142 L/ 87 L; 1 agregat, 1 termostat; część chłodząca: minumum: 3 półki szklane, 3 półki w drzwiach,1 szuflada, półki wykonane ze szkła bezpiecznego; czas utrzymania temperatury bez zasilania: min 12 h; poziom hałasu do 50 dB; Gwarancja min.24 mies. |  | szt | 2
2 | Zamrażarka laboratoryjna -20°C (kolor: biały; wymiary [SxGxW] ok: 750/750/1850; pojemność użytkowa do 350L; odszranianie automatyczne; kółka samonastawcze zwrotne z hamulcem postojowym z przodu, kółka sztywne z tyłu; sygnał ostrzegawczy w razie awarii; wyświetlacz zewnętrzny; czynnik chłodniczy: R290; poziom hałasu do 65 dB Gwarancja min.24 mies. |  | szt | 2
Razem

## Pakiet nr 3
Pakiet nr 3
Lp. | Asortyment | producent + nr katalogowy (jeśli dotyczy) | J.m. | Ilość | Cena jedn. Netto zł. | Wartość netto zł. (kolumna 5x6) | podatek VAT% | Wartość brutto zł (kolumna 7+8).
1 | 2 | 3 | 4 | 5 | 6 | 7 | 8 | 9
1 | Wirówka labolatoryjna do płytek z chłodzeniem, 230V 50 Hz, zakres obrotów: 90 ÷ 18 000 RPM, dodatkowo kompatybilny z urządzeniem wirnik horyzontalny titracyjny Gwarancja min.24 mies. |  | szt | 2
2 | Wirówka laboratoryjna do próbek z chłodzeniem 230V 50Hz, zakres obrotów: 90 ÷ 18 000 RPM, dodatkowo kompatybilny z urządzeniem wirnik kątowy 10 x 15/10ml, komplet z pojemnikami 13080 (fi17x100/120mm) kąt 30°] Gwarancja min.24 mies. |  | szt | 1
3 | Wirówka laboratoryjna do próbek z chłodzeniem, 230V 50Hz, zakres obrotów: 90 ÷ 18 000 RPM, dodatkowo kompatybilny z urządzeniem wirnik kątowy 12 x 2/1,5ml, z hermetycznie uszczelnioną pokrywą [kąt 45°] Gwarancja min.24 mies. |  | szt | 1
4. | Miniwirówka cztery urządzenia w jednym: 1. wirówka (1000-6000 obr./min. krok co 100 obr./min; max 2350 x g; timer 1 sek. - 30 min) 2. worteks (3 tryby - soft, medium, hard; timer 0-20 sek. krok co 1 sek.) 3. wirówka/worteks 4. wirówka/worteks/wirówka cykler do realizacji algorytmu sms (1-999 cykli) wyświetlacz LCD automatyczne zatrzymanie po otwarciu pokrywy wymiary 190 x 235 x 125 mm waga 2,5 kg zawiera rotor 12 x 1,5 mL , rotor 12 x 0,5 i 12 x 0,2 ml zewnętrzny zasilacz, dodatkowo rotor 2 x 0.2 ml PCR strips Gwarancja min.24 mies. |  | szt | 5
5. | Wytrząsarka typu termomikser z kompletem kompatybilnych bloków, zakres ustawiania temperatury +25°C do +100°C zakres kontroli temperatury 5°C powyżej temp. otoczenia do +100°C rozdzielczość ustawiania temperatury 0,1°C stabilność temperatury ±0,1°C zakres prędkości wytrząsania 250-1400 obr./min czas przyspieszania 3 sek orbita 2 mm mikroprocesorowa kontrola temperatury, mieszania i czasu pracy wyświetlacz LCD timer 1 min. - 96 godz. krok co 1 min. (maks. czas pracy ciągłej) wymiary 205 x 230 x 130 mm waga 3,2 kg zasilacz zewnętrzny, dodatkowo blok na mikroprobówki 24x 1,5 mL Gwarancja min.24 mies. |  | szt | 5
Razem

## Pakiet nr 4
Pakiet nr 4
1. | 2. | 3. | 4. | 5. | 6. | 7. | 8.
lp. | Asortyment | producent + nr katalogowy (jeśli dotyczy) | Ilość | Cena jedn.netto/zestaw | wartość netto zł. /Cena jedn. Netto x ilość /kolumna 5x4/ | %VAT | wartość brutto zł. /Wartość netto x Vat /kolumna 6+7/
1. | Zestaw pipet automatycznych, zmienno-pojemnościowych |  | 5 zestawów