## Przedmiar W1-W6
PRZEDMIAR ROBÓT
Wymiana sieci wodociągowej na os.gen. Maczka oraz ul.Podhalańskiej pomiędzy węzłami W1-W6
lp | Podstawa | Opis | Jedn. | Ilość | Ilość | Krotn. | Cena jedn. z krotnością | wartość /zł/
1 | Grupa | Remont sieci wodociagowej | [5 empty] | 0
1.1 | Element | Rozbiórka elementów dróg i ulic | [5 empty] | 0
1.1.1 | KNKRB 6/806/2 | Rozebranie krawężników betonowych podsypka cementowo - piask.+ obrzeża pod krawężniki | m | 196 | 16 | 1 |  | 0
1.1.2 | KNNR 5/721/1 | Cięcie nawierzchni mechanicznie, z mas mineralno-asfaltowych, głębokość 5·cm | m |  | 65 | 1 |  | 0
1.1.3 | KNR 231/803/4 | Rozebranie nawierzchni z mieszanek mineralno-bitumicznych, mechanicznie, dodatek za każdy dalszy 1 cm (5 cm) | m2 | 124.5 | 65 | 5 |  | 0
1.1.4 | KNR 231/804/3 | Rozebranie nawierzchni, z tłucznia mechanicznie, grubość nawierzchni 15·cm | m2 | 124.5 | 65 | 1 |  | 0
1.1.5 | KNR 231/805/1 | Rozebranie nawierzchni z kostki kamiennej nieregularnej, na podsypce piaskowej, ręcznie, wysokość kostki 8·cm | m2 | 630.5 | 6.25 | 1 |  | 0
1.1.6 | KNR 231/801/3 | Rozebranie podbudowy, betonowej mechanicznie, grubość 12·cm | m2 | 37.5 | 37.5 | 1 |  | 0
1.1.7 | KNR 404/1103/4 | Wywiezienie gruzu z terenu rozbiórki przy mechanicznym załadowaniu i wyładowaniu, transport samochodem samowyładowczym na odległość 1 km | m3 | 33.1 | 22.45 | 1 |  | 0
1.1.8 | KNR 404/1103/5 | Wywiezienie gruzu z terenu rozbiórki przy mechanicznym załadowaniu i wyładowaniu, nakłądy uzupełniające na każdy dalszy rozpoczęty 1·km ponad 1·km transportu do 3-ch km | m3 | 33.1 | 22.45 | 2 |  | 0
1.2 | Element | Wykopy SST.0.00, SST.2.00 | [5 empty] | 0
1.2.1 | KNNR 1/111/2 | Roboty pomiarowe przy liniowych robotach ziemnych, trasa dróg w terenie pagórkowatym lub górskim | km | 0.785 | 0.2501 | 1 |  | 0
1.2.2 | KNNR 1/210/3 (2) | Wykopy oraz przekopy wykonywane na odkład koparkami podsiębiernymi, koparka 0,25-0,60, głębokość do 3·m, kategoria gruntu III-IV | m3 | 205 | 58.3552 | 1 |  | 0
1.2.3 | KNNR 1/202/6 | Roboty ziemne wykonywane koparkami podsiębiernymi, z transportem urobku samochodami samowyładowczymi na odległość do 1·km, koparka 0,40 m3, kategoria gruntu III-IV | m3 |  | 100.269 | 1 |  | 0
1.2.4 | KNNR 1/208/2 (1) | Nakłady uzupełniające do tablic za każdy dalszy rozpoczęty 1 km odległości transportu ponad 1 km samochodami samowyładowczymi, drogi o nawierzchni utwardzonej, kategoria gruntu I-IV, samochód do 5·t do 3-ch km | m3 | 780.3 | 100.269 | 2 |  | 0
1.2.5 | KNNR 1/307/4 | Wykopy liniowe szerokości 0,8-2,5·m o ścianach pionowych z ręcznym wydobyciem urobku w gruntach suchych, głębokości do 3,0·m, kategoria gruntu III-IV 20% | m3 | 51.3 | 14.5888 | 1 |  | 0
1.2.6 | KNNR 1/313/1 | Umocnienie ścian wykopów wraz z rozbiórką palami szalunkowymi stalowymi (wypraskami) w gruntach suchych, szerokość do 1·m, umocnienie pełne w gruncie kategorii I-IV, głębokość do 3·m - szalunki stalowe | m2 | 2176 | 279.14 | 1 |  | 0
1.2.7 | KNNR 11/501/5 (1) | Podłoża i obsypki z kruszyw naturalnych dowiezionych,pospóla wymiana gruntu | m3 | 434.7 | 55.935 | 1 |  | 0
1.3 | Element | Zasypki, podsypki i obsypki | [5 empty] | 0
1.3.1 | KNR 228/501/9 (1) | Podsypka,obsypka rurociągu kruszywem dowiezionym, piasek | m3 | 345.6 | 43.2098 | 1 |  | 0
1.3.2 | KNR 201/320/5 (1) | Ręczne zasypywanie wykopów liniowych o ścianach pionowych, głębokość do 3.0·m, kategoria gruntu III-IV, szerokość wykopu 0.8-1.5·m | m3 | 345.6 | 43.2098 | 1 |  | 0
1.3.3 | KNR 201/236/2 | Zagęszczanie nasypów, ubijakami mechanicznymi, grunt spoisty kategorii III-IV | m3 | 1041.1 | 173.213 | 1 |  | 0
1.3.4 | KNR 201/230/1 (1) | Zasypywanie wykopów spycharkami, przemieszczanie na odległość do 10·m, grunt kategorii I-III, spycharka 55·kW (75·KM) | m3 | 695.5 | 130.0032 | 1 |  | 0
1.3.5 | KNR 201/505/1 | Plantowanie powierzchni gruntu rodzimego, ręczne, kategoria gruntu I-III | m2 | 335 | 68 | 1 |  | 0
1.3.6 | KNR 221/404/1 | Wykonanie trawników parkowych siewem, bez nawożenia, kategoria gruntu I-II (R= 0,955, M= 1,000, S= 1,000) | ha | 0.034 | 0.068 | 1 |  | 0
1.3.7 | KNRW 218/903/1 | Montaż i demontaż konstrukcji podwieszeń rurociągów i kanałów, montaż: rozpiętość 4,0·m | kpl | 20 | 4 | 1 |  | 0
1.3.8 | KNRW 218/903/6 | Montaż i demontaż konstrukcji podwieszeń rurociągów i kanałów, demontaż: rozpiętość 4,0·m | kpl | 20 | 4 | 1 |  | 0
1.3.9 | KNRW 218/901/1 | Montaż i demontaż konstrukcji podwieszeń kabli energetycznych i telekomunikacyjnych, typ lekki, montaż: rozpiętość 4,0·m | kpl | 38 | 11 | 1 |  | 0
1.3.10 | KNRW 218/901/6 | Montaż i demontaż konstrukcji podwieszeń kabli energetycznych i telekomunikacyjnych, typ lekki, demontaż: rozpiętość 4,0·m | kpl | 38 | 11 | 1 |  | 0
1.3.11 | KNNR 5/113/1 | Rury ochronne, z PVC, do Fi 80·mm -zabzpieczenie kabli rurami Arota | m | 76 | 22 | 1 |  | 0
1.4 | Element | Sieci wodociągowe | [5 empty] | 0
1.4.1 | KNNR 8/107/2 | Demontaż rurociągu żeliwnego ciśnieniowego kielichowego (uszczelnienie folią aluminiową), w wykopie, Fi·100·mm | m | 640 | 82.1 | 1 |  | 0
1.4.2 | KNNR 8/120/2 | Demontaż zasuwy żeliwnej w wykopie, zasuwa kielichowa, Fi·100·,150 mm, hydrantu analogia | szt | 20 | 7 | 1 |  | 0
1.4.3 | kalkulacja indywidualna | Spięcie nowego odcinka sieci zDN160 z istniejącą siecią w wężle W2 | kpl |  | 1 | 1 |  | 0
1.4.4 | kalkulacja indywidualna | Spięcie nowego odcinka sieci zDN110 z istniejącą siecią w wężle W6 | kpl |  | 2 | 1 |  | 0
1.4.5 | Kalkulacja indywidualna | Przepięcie istniejącego hydrantu na nowy odcinek sieci DN110 | kpl |  | 1 | 1 |  | 0
1.4.6 | KNNR 4/1112/3 (2) | Zasuwa typu "E" kołnierzowa z obudową montowana na rurociągach PVC i PE, Fi·150·mm | kpl | 10 | 3 | 1 |  | 0
1.4.7 | KNNR 4/1112/2 (2) | Zasuwa typu "E" kołnierzowa z obudową montowana na rurociągach PVC i PE, Fi·100·mm | kpl | 5 | 4 | 1 |  | 0
1.4.8 | KNNR 4/1112/1 (1) | Zasuwa typu "E" kołnierzowa z obudową montowana na rurociągach PVC i PE, Fi·80·mm | kpl |  | 2 | 1 |  | 0
1.4.9 | KNNR 4/1009/7 (1) | Montaż rurociągów z rur polietylenowych (PE, PEHD), Fi·160·mm (wzmocnione RC,TS) | m | 322 | 32.5 | 1 |  | 0
1.4.10 | KNNR 4/1009/4 (1) | Montaż rurociągów z rur polietylenowych (PE, PEHD), Fi·110·mm PN 16 (wzmocnione RC,TS) | m | 388 | 217.6 | 1 |  | 0
1.4.11 | KNNR 4/1014/4 | Kształtki żeliwne ciśnieniowe kołnierzowe, Fi·150·mm- analogia trójnik równo-przelotowy 150/150/150 | szt | 3 | 1 | 1 |  | 0
1.4.12 | KNR 228/305/4 (8) | Kształtki PE na rurociągach PE, Fi·160·mm, trójniki 160/160/90 | szt |  | 1 | 1 |  | 0
1.4.13 | KNNR 4/1014/3 | Kształtki żeliwne ciśnieniowe kołnierzowe, Fi·100·mm - analogia trójnik równo przelotowy 110/110/110 | szt | 2 | 2 | 1 |  | 0
1.4.14 | KNR 228/305/4 (8) | Kształtki PE na rurociągach PE, Fi·160·mm, trójniki 160/160/90(110) | szt |  | 1 | 1 |  | 0
1.4.15 | KNR 228/305/3 (8) | Kształtki PE na rurociągach PE, Fi·110·mm, trójniki 110/110/90 (110) | szt | 8 | 6 | 1 |  | 0
1.4.16 | KNR 228/305/4 (3) | Kształtki PE na rurociągach PE, Fi·160·mm, łuki 15° - analogia redukcja 150/100 | szt | 4 | 2 | 1 |  | 0
1.4.17 | KNR 228/305/4 (1) | Kształtki PE na rurociągach PE, Fi·160·mm, kolana 45° analogia tuleja kołnierzowa do rur PE DN 160 z kołnierzem stalowym | szt | 7 | 2 | 1 |  | 0
1.4.18 | KNR 228/305/3 (1) | Kształtki PE na rurociągach PE, Fi·110·mm, kolana 45° anlogia tuleja kołnierzowa do rur PE DN 110 z kołnierzem stalowym | szt | 10 | 7 | 1 |  | 0
1.4.19 | KNR 228/305/2 (1) | Kształtki PE na rurociągach PE, Fi·90·mm, kolana 45° - analogia tuleja kołnierzowa do rurPE Dn 90 z kołnierzem stalowym | szt |  | 2 | 1 |  | 0
1.4.20 | KNR 228/305/4 (1) | Kształtki PE na rurociągach PE, Fi·160·mm, kolana 90° | szt | 7 | 1 | 1 |  | 0
1.4.21 | KNR 228/305/3 (4) | Kształtki PE na rurociągach PE, Fi·110·mm, łuki 30° | szt | 1 | 1 | 1 |  | 0
1.4.22 | KNNR 4/1010/7 (2) | Połączenie rur polietylenowych, ciśnieniowych PE, PEHD metodą zgrzewania czołowego, Fi 160·mm, z agregatem | złącze | 75 | 3 | 1 |  | 0
1.4.23 | KNNR 4/1010/4 (2) | Połączenie rur polietylenowych, ciśnieniowych PE, PEHD metodą zgrzewania czołowego, Fi 110·mm, z agregatem | złącze | 77 | 20.8417 | 1 |  | 0
1.4.24 | Kalkulacja indywidualna | koszt przewiertu sterowanego dla rury DN 110 bez kosztu rury | mb | 68 | 168 | 1 |  | 0
1.4.25 | KNNR 4/1119/1 | Hydranty pożarowe i zdroje uliczne, podziemne Fi·80·mm | kpl | 2 | 1 | 1 |  | 0
1.4.26 | KNNR 4/1119/3 | Hydranty pożarowe i zdroje uliczne, nadziemne Fi·80·mm | kpl | 3 | 1 | 1 |  | 0
1.4.27 | KNNR 4/1407/1 | Deskowanie ław fundamentowych anlogia deskowanie bloków oprowych | m2 | 12 | 3.6 | 1 |  | 0
1.4.28 | KNNR 4/1408/1 | Układanie mieszanki betonowej w konstrukcjach, ręcznie, transport japonkami: ławy, bloki oporowe | m3 | 6 | 1.8 | 1 |  | 0
1.4.29 | KNR 219/219/1 | Oznakowanie trasy wodociagu ułożonego w ziemi taśmą z tworzywa sztucznego z wkłądką metalową (R= 0,955, M= 1,000, S= 1,000) | m | 640 | 82.1 | 1 |  | 0
1.4.30 | KNR 228/315/2 | Oznakowanie trasy rurociągu tabliczkami, na słupku betonowym | kpl | 23 | 3 | 1 |  | 0
1.4.31 | KNNR 4/1612/1 | Jednokrotne płukanie sieci wodociągowej, (rurociąg 200·m) Dn·do 150·mm | odcinek | 4 | 1.2505 | 1 |  | 0
1.4.32 | KNNR 4/1611/1 | Dezynfekcja rurociągów sieci wodociągowej, (rurociąg 200·m) Dn·do 150·mm | odcinek | 4 | 1.2505 | 1 |  | 0
1.4.33 | KNNR 4/1606/2 | Próba wodna szczelności sieci wodociągowych z rur typu HOBAS, PCW, PVC, PE, PEHD, (rurociąg 200·m) Dn·160·mm | próba | 2 | 1.2505 | 1 |  | 0
1.4.34 | KNNR 4/1606/1 | Próba wodna szczelności sieci wodociągowych z rur typu HOBAS, PCW, PVC, PE, PEHD, (rurociąg 200·m) Dn·90-110·mm | próba | 2 | 1.2505 | 1 |  | 0
1.5 | Element | Odtworzenie nawierzchni SST.0.00, SST4.00 | xxx | xxx |  | xxx |  | 0
1.5.1 | KNR 231/102/1 | Koryta wykonywane na poszerzeniach, na jezdniach, grunt kategorii II-IV, głębokość 10·cm | m2 | 792.5 | 65 | 1 |  | 0
1.5.2 | KNR 231/114/1 | Podbudowy z kruszyw, pospółka, warstwa dolna, grubość warstwy po zagęszczeniu 20·cm | m2 | 792.5 | 65 | 1 |  | 0
1.5.3 | KNR 231/114/2 | Podbudowy z kruszyw, pospółka, warstwa dolna, dodatek za każdy dalszy 1·cm grubości do 30cm | m2 | 792.5 | 65 | 10 |  | 0
1.5.4 | KNR 231/312/2 | Nawierzchnie z mieszanek mineralno-bitumicznych żwirowo-piaskowych, warstwa asfaltowa wiążąca, dodatek za każdy dalszy 1·cm do 6-ciu cm | m2 | 124.5 | 65 | 2 |  | 0
1.5.5 | KNR 231/312/5 | Nawierzchnie z mieszanek mineralno-bitumicznych żwirowo-piaskowych, warstwa asfaltowa ścieralna, grubości 3·cm | m2 | 124.5 | 65 | 1 |  | 0
1.5.6 | KNR 231/312/6 | Nawierzchnie z mieszanek mineralno-bitumicznych żwirowo-piaskowych, warstwa asfaltowa ścieralna, dodatek za każdy dalszy 1·cm do 6-ciu cm | m2 | 124.5 | 65 | 3 |  | 0
1.5.7 | KNR 231/301/1 | Nawierzchnie z kostki kamiennej na podsypce żwirowej, kostka rzędowa wysokości 8·cm, na podsypce istniejącej 80% z odzysku analogia | m2 | 630.5 | 6.25 | 1 |  | 0
1.5.8 | KNR 231/308/1 | Nawierzchnie betonowe, warstwa dolna, grubości 12·cm do20 cm | m2 |  | 37.5 | 1 |  | 0
1.5.9 | KNR 231/403/4 | Krawężniki betonowe, wystające 20x30·cm na podsypce cementowo-piaskowej | m |  | 10 | 1 |  | 0
1.5.10 | KNR 231/407/1 | Obrzeża betonowe, 20x6·cm na podsypce piaskowej z wypełnieniem spoin zaprawą cementową | m | 128 | 6 | 1 |  | 0
2. | Grupa | Wymiana przyłączy wodociągowych | [5 empty] | 0
2.1. | Element | Rozbiórka elementów dróg i ulic | [5 empty] | 0
2.1.1 | KNKRB 6/806/2 | Rozebranie krawężników betonowych podsypka cementowo - piask.,obrzeża pod krawężniki | m |  | 17 | 1 |  | 0
2.1.2 | KNR 231/805/1 | Rozebranie nawierzchni z kostki kamiennej nieregularnej, na podsypce piaskowej, ręcznie, wysokość kostki 8·cm | m2 |  | 21 | 1 |  | 0
2.1.3 | KNNR 6/802/1 | Rozebranie nawierzchni, tłuczeń grubość 15·cm, ręcznie | m2 |  | 21 | 1 |  | 0
2.1.4 | KNR 404/1103/4 | Wywiezienie gruzu z terenu rozbiórki przy mechanicznym załadowaniu i wyładowaniu, transport samochodem samowyładowczym na odległość 1 km | m3 |  | 3.15 | 1 |  | 0
2.1.5 | KNR 404/1103/5 | Wywiezienie gruzu z terenu rozbiórki przy mechanicznym załadowaniu i wyładowaniu, nakłądy uzupełniające na każdy dalszy rozpoczęty 1·km ponad 1·km transportu krotność 4 | m3 |  | 3.15 | 4 |  | 0
2.1.6 | Kalkulacja indywidualna | Przejscia pod zywopłotamii i przeszkodami - metodą podkopu | kpl | 10 | 3 | 1 |  | 0
2.2 | Element | Wykopy SST.0.00, SST.2.00 | [5 empty] | 0
2.2.1 | KNNR 1/111/2 | Roboty pomiarowe przy liniowych robotach ziemnych, trasa dróg w terenie pagórkowatym lub górskim | km | 0.295 | 0.0694 | 1 |  | 0
2.2.2 | KNNR 1/202/6 | Roboty ziemne wykonywane koparkami podsiębiernymi, z transportem urobku samochodami samowyładowczymi na odległość do 1·km, koparka 0,40 m3, kategoria gruntu III-IV | m3 | 159.3 | 37.476 | 1 |  | 0
2.2.3 | KNNR 1/208/2 (1) | Nakłady uzupełniające do tablic za każdy dalszy rozpoczęty 1 km odległości transportu ponad 1 km samochodami samowyładowczymi, drogi o nawierzchni utwardzonej, kategoria gruntu I-IV, samochód do 5·t do 2-ch km | m3 | 159.3 | 37.476 | 1 |  | 0
2.2.4 | KNNR 1/210/3 (1) | Wykopy oraz przekopy wykonywane na odkład koparkami podsiębiernymi, koparka 0,25-0,60, głębokość do 3·m, kategoria gruntu III-IV 80% | m3 | 203 | 57.8932 | 1 |  | 0
2.2.5 | KNNR 1/307/4 | Wykopy liniowe szerokości 0,8-2,5·m o ścianach pionowych z ręcznym wydobyciem urobku w gruntach suchych, głębokości do 3,0·m, kategoria gruntu III-IV -20% | m3 | 50.76 | 14.4733 | 1 |  | 0
2.2.6 | KNNR 1/313/1 | Umocnienie ścian wykopów wraz z rozbiórką palami szalunkowymi stalowymi (wypraskami) w gruntach suchych, szerokość do 1·m, umocnienie pełne w gruncie kategorii I-IV, głębokość do 3·m - szalunki stalowe | m2 | 944 | 222.08 | 1 |  | 0
2.2.7 | KNRW 218/903/1 | Montaż i demontaż konstrukcji podwieszeń rurociągów i kanałów, montaż: rozpiętość 4,0·m | kpl | 10 | 6 | 1 |  | 0
2.2.8 | KNRW 218/903/6 | Montaż i demontaż konstrukcji podwieszeń rurociągów i kanałów, demontaż: rozpiętość 4,0·m | kpl | 10 | 6 | 1 |  | 0
2.2.9 | KNRW 218/901/1 | Montaż i demontaż konstrukcji podwieszeń kabli energetycznych i telekomunikacyjnych, typ lekki, montaż: rozpiętość 4,0·m | kpl | 35 | 5 | 1 |  | 0
2.2.10 | KNRW 218/901/6 | Montaż i demontaż konstrukcji podwieszeń kabli energetycznych i telekomunikacyjnych, typ lekki, demontaż: rozpiętość 4,0·m | kpl | 35 | 5 | 1 |  | 0
2.2.11 | KNNR 5/113/1 | Rury ochronne, z PVC, do Fi 80·mm analogia zabezpieczenie kabli rurami arota | m | 70 | 12 | 1 |  | 0
2.3 | Element | Zasypki, podsypki i obsypki SST 0.00 ,SST 2.00 | [5 empty] | 0
2.3.1 | KNR 228/501/9 (1) | Podsypka+obsypka rurociągu kruszywem dowiezionym, piasek | m3 | 159.3 | 37.1696 | 1 |  | 0
2.3.2 | KNR 201/320/5 (1) | Ręczne zasypywanie wykopów liniowych o ścianach pionowych, głębokość do 3.0·m, kategoria gruntu III-IV, szerokość wykopu 0.8-1.5·m | m3 | 159.3 | 37.1696 | 1 |  | 0
2.3.3 | KNR 201/230/2 (2) | Zasypywanie wykopów spycharkami, przemieszczanie na odległość do 10·m, grunt kategorii IV, spycharka 74·kW (100·KM) | m3 | 253.8 | 72.3664 | 1 |  | 0
2.3.4 | KNR 201/236/2 | Zagęszczanie nasypów, ubijakami mechanicznymi, grunt spoisty kategorii III-IV | m3 | 413.1 | 109.536 | 1 |  | 0
2.3.5 | KNR 201/505/1 | Plantowanie powierzchni gruntu rodzimego, ręczne, kategoria gruntu I-III | m2 | 484.8 | 129.4 | 1 |  | 0
2.3.6 | KNR 221/404/1 | Wykonanie trawników parkowych siewem, bez nawożenia, kategoria gruntu I-II (R= 0,955, M= 1,000, S= 1,000) | ha | 0.048 | 0.1294 | 1 |  | 0
2.4 | Element | Przyłącza wodociagowe - roboty montażowe | [5 empty] | 0
2.4.1 | KNR 218/907/2 | Przyłącze wodociągowe z rur ciśnieniowych PE łączonych metodą zgrzewania, Fi·90·mm - analogia DN 75 | m | 295 | 69.4 | 1 |  | 0
2.4.3 | KNNR 4/111/7 (2) | Rurociągi z tworzyw sztucznych (PP, PE, PB) o połączeniach zgrzewanych na ścianach w budynkach mieszkalnych, Fi_zew. 75·mm | m | 90 | 20 | 1 |  | 0
2.4.4 | KNR 228/305/2 (1) | Kształtki PE na rurociągach PE, Fi·90·mm, kolana 45° - analogia redukcja 90/75 | szt | 12 | 4 | 1 |  | 0
2.4.5 | KNNR 4/1011/2 (2) | Połączenie rur polietylenowych, ciśnieniowych za pomocą kształtek elektrooporowych, kształtka PE-HD, 75·mm | złącze | 89 | 18 | 1 |  | 0
2.4.6 | KNNR 4/1702/2 (1) | Nasady rurowe (opaski) montowane na istniejących rurociągach, rurociągi Fi·100·mm,analogia DN 100,90mm | szt | 16 | 4 | 1 |  | 0
2.4.7 | KNNR 4/1112/2 (1) | Zasuwa typu "E" kołnierzowa z obudową montowana na rurociągach PVC i PE, Fi·80·mm analogia DN 75 | kpl | 16 | 4 | 1 |  | 0
2.4.8 | KNR 401/208/12 | Przebicie otworów w elementach z betonu o powierzchni do 0,05·m2, beton żużlowy, grubość do 40·cm | szt | 16 | 4 | 1 |  | 0
2.4.9 | KNR 401/206/2 | Zabetonowanie otworów w stropach i ścianach, otwory do 0,1·m2, głębokość ponad 10·cm | szt | 16 | 4.8 | 1 |  | 0
2.4.10 | KNR 228/315/2 | Oznakowanie trasy rurociągu tabliczkami, na słupku betonowym | kpl | 16 | 5 | 1 |  | 0
2.4.11 | KNNR 4/1612/1 | Jednokrotne płukanie sieci wodociągowej, (rurociąg 200·m) Dn·do 150·mm | odcinek | 2 | 0.347 | 1 |  | 0
2.4.12 | KNNR 4/1611/1 | Dezynfekcja rurociągów sieci wodociągowej, (rurociąg 200·m) Dn·do 150·mm | odcinek | 2 | 0.347 | 1 |  | 0
2.4.13 | KNR 218/802/1 (2) | Próba szczelności sieci wodociągowych, rurociąg do Dn·100·mm, rury PVC (odcinek 200·m) DN 75 | próba | 1.5 | 0.347 | 1 |  | 0
2.5 | Element | Odtworzenie nawierzchni | [5 empty] | 0
2.5.1 | KNR 231/102/1 | Koryta wykonywane na poszerzeniach, na jezdniach, grunt kategorii II-IV, głębokość 10·cm do 20cm | m2 | 78.3 | 20 | 2 |  | 0
2.5.2 | KNR 231/114/1 | Podbudowy z kruszyw, pospółka, warstwa dolna, grubość warstwy po zagęszczeniu 20·cm | m2 | 78.3 | 20 | 1 |  | 0
2.5.3 | KNR 231/301/1 | Nawierzchnie z kostki kamiennej na podsypce żwirowej, kostka rzędowa wysokości 8·cm, na podsypce istniejącej 80% z odzysku analogia | m2 | 78.3 | 20 | 1 |  | 0
2.5.4 | KNR 231/403/4 | Krawężniki betonowe, wystające 20x30·cm na podsypce cementowo-piaskowej | m | 15 | 2 | 1 |  | 0
2.5.5 | KNR 231/407/1 | Obrzeża betonowe, 20x6·cm na podsypce piaskowej z wypełnieniem spoin zaprawą cementową | m | 85 | 8 | 1 |  | 0
3 | GRUPA | Hydrofornia | [5 empty] | 0
3.1 | Element | Roboty budowlano - montażowe SST 0.00, SST 3.00 | [5 empty] | 0
3.1.1 | KNR 228/305/4 (2) | Kształtki PE na rurociągach PE, Fi·160·mm, kolana 90° PE SDR 11 | szt | 2 | 2 | 1 |  | 0
3.1.2 | KNR 228/305/4 (1) | Kształtki PE na rurociągach PE, Fi·160·mm, kolana 45° analogia redukcja DN 1160/110 PE SDR 11 | szt | 1 | 1 | 1 |  | 0
3.1.3 | KNR 228/305/3 (1) | Kształtki PE na rurociągach PE, Fi·110·mm,analogia tuleja kołnierzowa do rur PE DN 110 z kołnierzem stalowym | szt | 1 | 1 | 1 |  | 0
3.1.4 | Kalkulacja indywidualna | Koszt przesuniecia zestawu hydroforowego wraz z zasilaniem hydroforu | kpl. | 1 | 1 | 1 |  | 0
3.1.5 | KNR 401/208/12 | Przebicie otworów w elementach z betonu o powierzchni do 0,05·m2, beton żużlowy, grubość do 40·cm | szt | 2 | 2 | 1 |  | 0
3.1.6 | KNR 401/206/2 | Zabetonowanie otworów w stropach i ścianach, otwory do 0,1·m2, głębokość ponad 10·cm | szt | 2 | 2 | 1 |  | 0
4 | Grupa | Roboty towarzyszące | [5 empty] | 0
4.1 | Element | Geodezja + koszt zabezpieczenia wod na czas robót |  | 1 |  |  |  | 0
4.1.1 | Kalkulacja indywidualna | Koszt pomiarów geodezyjnych | kpl. | 1 | 1 | 1 |  | 0
4.1.2 | Kalkulacja indywidualna | koszt dostarczenia wody na czas prowadzenia robót , baypasy, powiadomienie mieszkanców | kpl. | 1 | 1 | 1 |  | 0
4.1.3 | Kalkulacja indywidualna | Organizacja ruchu i zajecie pasa drogowego | kpl. | 1 | 1 | 1 |  | 0
WARTOŚĆ KOSZTORYSU NETTO | [7 empty] | 0
PODATEK VAT 23% | [7 empty] | 0
WARTOŚĆ KOSZTORYSU BRUTTO | [7 empty] | 0