## Arkusz1
[5 empty] | Nr sprawy: | DO.ZP.D.10.2024.DI
[5 empty] | Nazwa: | Zał. nr 4b - Kosztorys ofertowy dla zad. 2
[5 empty] | Data dokumentu: | 30.04.2024 r.
Lp. | Podstawa | Opis | jm | Nakłady | Koszt. jedn.netto | warość netto | podatek vat | wartość brutto
1 |  | INSTALACJE ZASILANIA ŁADOWAREK
1.1 | KNNR 5 0701-05 | Kopanie rowów dla kabli w sposób mechaniczny w gruncie kat. III-IV 152*0.8*0.8 | m3 | 97.280
1.2 | KNNR 5 0724-02 | Wykopy pionowe ręczne dla urządzenia przeciskowego wraz z jego zasypaniem w gruncie nienawodnionym kat.III-IV | m3 | 3.000
1.3 | KNNR 5 0723-03 | Przewierty mechaniczne dla rury o śr.do 150 mm pod obiektami PRZECISK NR B-B' - RURA SRS-G 110 Krotność = 2 | m | 15.000
1.4 | KNNR 5 0705-01 | Ułożenie rur osłonowych z PCW o śr.do 140 mm RURA OCHRONNA DWUŚCIENNA KARBOWANA HDPE 110 NIEBIESKA | m | 154.000
1.5 | KNNR 5 0707-05 | Układanie kabli o masie do 5.5 kg/m w rowach kablowych ręcznie LINIA KABLOWA 2x YAKXS 5x240 mm2 Krotność = 2 | m | 57.000
1.6 | KNNR 5 0707-05 | Układanie kabli o masie do 5.5 kg/m w rowach kablowych ręcznie LINIA KABLOWA YAKXS 5x120 mm2 | m | 487.000
1.7 | KNNR 5 0706-02 | Nasypanie warstwy piasku na dnie rowu kablowego o szerokości do 0.6 m | m | 145.000
1.8 | KNNR 5 0706-03 | Nasypanie warstwy piasku na dnie rowu kablowego - dodatek za każde dalsze 0.2 m szerokości Krotność = 2 | m | 95.000
1.9 | KNNR 5 0702-03 | Zasypywanie rowów dla kabli wykonanych ręcznie w gruncie kat. IV 145*0.8*0.6 | m3 | 69.600
1.10 | KNNR 5 1302-03 | Badanie linii kablowej N.N.- kabel 4-żyłowy | odc. | 8.000
2 |  | OŚWIETLENIE ZEWNĘTRZNE
2.1 | KNNR 5 0707-02 | Układanie kabli o masie do 1.0 kg/m w rowach kablowych ręcznie KABEL YAKXS 5x16 | m | 56.000
2.2 | KNNR 5 0707-02 | Układanie kabli o masie do 1.0 kg/m w rowach kablowych ręcznie KABEL YKY 5x6 | m | 62.000
2.3 | KNNR 5 0705-01 | Ułożenie rur osłonowych z PCW o śr.do 140 mm RURA OCHRONNA DWUŚCIENNA KARBOWANA HDPE 75 | m | 25.000
2.4 | KNNR 5 0403-03 | Urządzenia rozdzielcze (zestawy) o masie ponad 20 kg na fundamencie prefabrykowanym SZAFA STEROWANIA OŚWIETLENIEM SOT | szt. | 1.000
2.5 | KNNR 5 1001-01 | Montaż i stawianie słupów oświetleniowych o masie do 100 kg SŁUP OŚWIETLENIOWY 7m | szt. | 3.000
2.6 | KNNR 5 1002-01 | Montaż wysięgników rurowych o masie do 15 kg na słupie WYSIĘGNIK WR-4/1/0,5/5/ZP | szt. | 3.000
2.7 | KNNR 5 1003-02 | Montaż przewodów do opraw oświetleniowych - wciąganie w słupy, rury osłonowe i wysięgniki przy wysokości latarń do 7 m PRZEWÓD YDY 3x1,5 mm2 | kpl.prz ew. | 3.000
2.8 | KNNR 5 1004-01 | Montaż opraw oświetlenia zewnętrznego na słupie OPRAWA PHILIPS BRP102 T25 DM /740, 83W | szt. | 3.000
2.9 | KNR 5-08 0608-07 | Układanie bednarki w rowach kablowych - bednarka do 120mm2 BEDNARKA OCYNKOWANA FeZn 30x4 | m | 2.000
2.10 | KNNR 5 0606-05 | Uziomy ze stali profilowanej miedziowane o długości 4.5 m (metoda wykonania udarowa) - grunt kat.III UZIOM PIONOWY STALOWY OCYNKOWANY fi 18mm DŁ. 1,5m | szt. | 1.000
2.11 | KNNR 5 1304-05 | Badania i pomiary instalacji skuteczności zerowania (pierwszy pomiar) | szt. | 10.000
2.12 | KNNR 5 1304-06 | Badania i pomiary instalacji skuteczności zerowania (każdy następny pomiar) | szt. | 10.000
2.13 | KNNR 5 1302-04 | Badanie linii kablowej N.N.- kabel 5-żyłowy | odc. | 4.000
3 |  | KANALIZACJA KABLOWA
3.1 | KNNR 5 0723-03 | Przewierty mechaniczne dla rury o śr.do 150 mm pod obiektami PRZECISK NR B-B' - RURA SRS-G 110 | m | 15.000
3.2 | ZN-97/TP S.A-039 0302-11 | Budowa rurociągu na głębokości 1 m w wykopie wykonanym koparkami łańcuchowymi w gruncie kat.III-IV - rury w zwojach - 1 rura HDPE 40 mm w rurociągu | km | 0.285
3.3 | ZN-97/TP S.A-039 0302-11 | Budowa rurociągu na głębokości 1 m w wykopie wykonanym koparkami łańcuchowymi w gruncie kat.III-IV - rury w zwojach - 1 rura HDPE 32 mm w rurociągu | km | 0.182
3.4 | KNR-W 5-10 0303-02 | Układanie rur ochronnych z PCW o średnicy do 110 mm w wykopie ZABEZPIECZENIE DODATKOWE HDPE 110 | m | 19.000
3.5 | ZN-97/TP S.A-039 0309-04 | Montaż złączy skręcanych rur polietylenowych HDPE śr. 40 mm w ziemi | szt. | 15.000
3.6 | ZN-97/TP S.A-039 0206-06 | Badanie szczelności odcinków kanalizacji wtórnej i rurociągów kablowych o dł. do 2 km w ziemi śr. rur 40 mm sprężarką | odc. | 1.000
3.7 | ZN-97/TP S.A-039 0206-05 | Badanie szczelności odcinków kanalizacji wtórnej i rurociągów kablowych o dł. do 2 km w ziemi śr. rur 32 mm sprężarką | odc. | 7.000
3.8 | KNR 5-14 0101-03 | Montaż przyścienny rozdzielnic, szaf, pulpitów, tablic przekażnikowych i nastawczych o masie do 100 kg SZAFA KABLOWA KROSOWA ZEWNĘTRZNA Z TERMOIZOLACJĄ24U | szt. | 2.000
3.9 | KNR 5-14 0101-02 | Montaż przyścienny rozdzielnic, szaf, pulpitów, tablic przekażnikowych i nastawczych o masie do 50 kg SZAFA KROSOWA WISZĄCA 12U | szt. | 1.000
3.10 | ZN-97/TP S.A-040 0301-03 | Budowa studni kablowych prefabrykowanych rozdzielczych SKR -1 w gruncie kategorii IV. STUDNIA KABLOWA SK-1 | szt. | 2.000
3.11 | ZN-97/TP S.A-039 0502-01 | Wciąganie kabli światłowod.do rurociągów kablow.z rur z warstwą poślizgową z linką wciagarką mechan.z rejestr.siły - kabel w odc.o dług. 2 km KABEL ŚWIATŁOWODOWY UNIWERSALNY 24J-9/125 OS2 | km | 0.350
3.12 | ZN-97/TP S.A-039 0502-01 | Wciąganie kabli światłowod.do rurociągów kablow.z rur z warstwą poślizgową z linką wciagarką mechan.z rejestr.siły - kabel w odc.o dług. 2 km KABEL ŚWIATŁOWODOWY UNIWERSALNY 12J-9/125 OS2 | km | 0.120
3.13 | ZN-97/TP S.A-039 0507-02 | Wciąganie kabli światłowod.do kanalizacji wtórnej z rur HDPE 32 mm z warstwą poślizgową metodą pneumatyczną strumieniową - kabel w odc.o dług. 4 km KABEL TELEKOMUNIKACYJNY MIEDZIANY ZEWNĘTRZNY F/UTP 4x2x0,5 KAT 6 ŻELOWANY | km | 0.260
4 |  | NAWIERZCHNIE
4.1 | KNNR 5 0719-05 | Mechaniczne rozebranie nawierzchni chodników z mas mineralno-bitumicznych o grubości 4 cm | m2 | 196.430
4.2 | KNR 2-31 23103-03 | Chodniki z kostki brukowej betonowej o grubości 6 cm, prostokątnej 20x10 cm na podsypce cementowo-piaskowej 8cm WARSTWA ŚCIERALNA Z KOSTKI BETONOWEJ PROSTOKĄTNEJ, SZAREJ, NA PODSYPCE PIASKOWO-CEMENTOWEJ GR 3cm | m2 | 196.430
4.3 | KNR 2-31 0114-05 | Podbudowa z kruszywa łamanego - warstwa dolna o grubości po zagęszczeniu 15 cm PODBUDOWA Z KRUSZYWA ŁAMANEGO 0/31,5 STABILIZOWANEGO MECHANICZNIE E2>=80MPa | m2 | 187.270
4.4 | KNR 2-25 0409-02 | Nawierzchnie grubości 4 cm z betonu asfaltowego na istniejącym podłożu budowa ODTWORZENIE NAWIERZCHNI Z BETONU ASFALTOWEGO | m2 | 20.100
4.5 | KNR 2-14 0806-01 | Wypełnienie szczelin dylatacyjnych masa asfaltowa - wysokość szwu do 20 cm, grubość do 2 cm USZCZELNIENIE POŁĄCZEŃ NOWEJ WARSTWY ŚCIERALNEJ Z ISTNIEJĄCA WARSTWĄ | m | 67.000
5 |  | KRAWĘŻNIKI I OBRZEŻA
5.1 | KSNR 6 0403-04 | Krawężniki betonowe wystające o wymiarach 20x30 cm z wykonaniem ław betonowych na podsypce cementowo-piaskowej KRAWĘŻNIKI BETONOWE ( W TYM ŁUKOWE R=1M) 20x30 NA POSZERZONEJ ŁAWIE Z OPOREM Z BETONEM B15 [C12/15] | m | 67.000
5.2 | KNK 2-06 0401-02 | Ława betonowa pod krawężniki zwykła z oporem | m3 | 57.000
5.3 | KSNR 6 0404-05 | Obrzeża betonowe o wymiarach 30x8 cm na podsypce cementowo-piaskowej, spoiny wypełnione zaprawą cementową OBRZEŻA BETONOWE 8x30 NA POSZERZONEJ ŁAWIE Z OPOREM Z BETONEM B15 [C12/15] | m | 57.000
6 |  | ZIELEŃ
6.1 | KNNR 1 0507-01 | Humusowanie skarp z obsianiem przy grubości warstwy humusu 5 cm. | m2 | 85.550
6.2 | KNNR 1 0507-02 | Humusowanie skarp z obsianiem,dodatek za każdy dalszy 1 cm humusu. Krotność = 5 | m2 | 85.550
7 |  | ORGANIZACJA RUCHU
7.1 | KNR 2-25 0418-01 | Słupki ograniczające z liną - budowa SŁUPKI BLOKUJĄCE U-12c | szt. | 4.000
7.2 | KNR AT-04 0203-02 | Oznakowanie poziome nawierzchni bitumicznych - na zimno, za pomocą mas chemoutwardzalnych grubowarstwowe wykonywane sprzętem ręcznym - oznakowanie gładkie (Plastmal, Biladur) POZIOME ZNAKI DROGOWE BARWY BIAŁEJ - WYZNACZENIE STANO- WISK POSTOJOWYCH LINIA TYPU P-18 O SZEROKOŚCI 12CM | m2 | 33.010
7.3 | KNR AT-04 0203-02 | Oznakowanie poziome nawierzchni bitumicznych - na zimno, za pomocą mas chemoutwardzalnych grubowarstwowe wykonywane sprzętem ręcznym - oznakowanie gładkie (Plastmal, Biladur) POZIOME ZNAKI DROGOWE BARWY BIAŁEJ - WYZNACZENIE POWIERZCHNI WYŁĄCZONYCH Z RUCHU ZNAKIEM P-21a LINIE O SZEROKOŚCI 24CM Z ODSTĘPAMI 39CM | m2 | 51.160
7.4 | KNR AT-04 0203-02 | Oznakowanie poziome nawierzchni bitumicznych - na zimno, za pomocą mas chemoutwardzalnych grubowarstwowe wykonywane sprzętem ręcznym - oznakowanie gładkie (Plastmal, Biladur) POZIOME ZNAKI DROGOWE BARWY BIAŁEJ - OBWIEDNIE POWIERZCHNI WYŁĄCZONYCH Z RUCHU LIE TYPU P-7b LINIE O SZEROKOŚCI 24CM | m2 | 18.090
7.5 | KNR AT-04 0203-02 | Oznakowanie poziome nawierzchni bitumicznych - na zimno, za pomocą mas chemoutwardzalnych grubowarstwowe wykonywane sprzętem ręcznym - oznakowanie gładkie (Plastmal, Biladur) POZIOME ZNAKI DROGOWE BARWY BIAŁEJ - WYZNACZENIE PRZEJŚCIA DLA PIESZYCH ZNAKIEM TYPU P-10 | m2 | 112.500
8 |  | KOSZTY WŁASNE
8.1 |  | INWENTARYZACJA GEODEZYJNA POWYKONAWCZA | kpl | 1.000
8.2 |  | KOSZT WYŁĄCZEŃ | kpl | 1.000
8.3 |  | KOSZT NADZORÓW BRANŻOWYCH | kpl | 1.000
[5 empty] | SUMA zł netto | 0 | SUMA zł brutto | 0
Niniejszy plik musi być podpisany przez osobę upełnomocnioną podpisem elektronicznym: zaufanym lub osobistym lub kwalifikowanym