## 32 2
Dodatek 2a do SWZ na dostawę sprzętu medycznego jednorazowego użytku na potrzeby Szpitala Międzyrzeckiego Sp. z o.o. w Międzyrzeczu. Nr sprawy: ZP/N/12/20
Lp. | Opis przedmiotu zamówienia | Nazwa handlowa - (jeśli dotyczy) podaje Wykonawca | Nazwa producenta oraz numer katalogowy - obowiązkowo podaje Wykonawca
Pakiet nr 31 poz. 2
1 | Sterylny zestaw operacyjny do cięcia cesarskiego. Zapakowany w zbiorczym opakowaniu, Skład: - Serweta na stolik instrumentariuszki – służąca, jako zawinięcie zestawu, wymiar 150x190 cm +/- 5 cm ze wzmocnieniem 75x190 cm. Wymagania: folia 55um, wzmocnienie 23g/m2, wytrzymałość na rozerwanie w obszarze krytycznym na sucho/mokro: 125/100 kpa, wytrzymałość na penetracje płynu min 140 cm H2O – 1 szt. - Serweta chirurgiczna w kształcie litery T do cięcia cesarskiego, dwuwarstwowa, składająca się z: folia PE 50um, warstwa chłonna od strony pacjenta 20g/m2 o wymiarach 175/250x300 cm +/- 3 cm posiadająca otwór o wymiarach 38x32 cm, wypełniony folią chirurgiczną, wewnątrz której znajduje się wycięcie w kształcie gruszki o wymiarach 18x16 cm. Serweta posiada duży zintegrowany, okalający worek do przechwytywania płynów o wymiarach 100x80 cm wyposażony w sztywnik, podłączenie ssaka i organizatory przewodów. Wymagania: wytrzymałość na rozerwanie na sucho/mokro w obszarze krytycznym: 175/110 kpa, wytrzymałość na penetracje płynu 140 cm H2O – 1 szt. -Kocyk dziecięcy biały 90x120cm +/- 2 cm – 1 szt. - Opatrunek na ranę z absorbującą poduszką wiskozowa z lekko przylegającą do rany warstwą kontaktową. Wodoodporny, przepuszczający parę wodną. Klej akrylowy oparty na bazie wodnej. Adhezyjna powierzchnia pokryta dwoma zachodzącymi na siebie uwalnianymi filmami umożliwiającymi aseptyczną aplikację. Rozmiar całkowity 9x25cm. Ilość 1 szt. -Taśma lepna 9x49cm, wykonany z włókniny poliestrowej 40g/m2 oraz folii PE 27,5 mikronów adhezyjność skórna: 1,5N/25mm - 1 szt. - Dren łączący do ssaka PVC 24CH/17CH, 3,5m F/F – 1 szt. - Aspiracja typu Yankauer z PVC 24CH, 25cm, okrągła końcówka, 4 otwory – 1 szt. - Serwety gazowe z tasiemką 45x45cm, 20 nitkowe, 4 warstwowe, z nitką rtg, kolor biały 10 szt. -Kompres z gazy 17 nitkowy, 16 warstwowy, biały, znacznik RTG, rozmiar 7,5x7,5cm – 60 szt. - Tupfer okrągły, gazowy, 40x50cm, 20 nitkowy, znacznik RTG, biały – 5 szt. - Kleszczyki blokowane 24,7cm do materiałów opatrunkowych, niebieskie – 1 szt. - Miseczka plastikowa z polipropylenu różowego transparentnego z podziałką 250 ml – 1 szt. - Miseczka plastikowa z polipropylenu różowego transparentnego z podziałką 250 ml – 1 szt. - Ostrze Nr 20, grawer producenta na pojedynczym ostrzu – 2 szt. - Strzykawka 10ml, 2 częściowa – 1 szt. - Igła iniekcyjna 18G (różowa) 40mm – 1 szt. - Osłona na stolik MAYO 80x145cm +/- 3 cm z warstwą chłonną 50x100cm wykonana z czerwonej foli polietylenowej o grubości 0,06 mm oraz niebieskiego laminatu dwuwarstwowego (włóknina hydrofilowa PP typu spunbond / folia polietylenowa) o gramaturze 63 g/m2 – 1 szt.
Ręcznik chłonny 30x40cm +/- 2 cm – 2 szt. - Sterylny pełnochronny fartuch chirurgiczny, wykonany z włókniny typu SMS, szwy ultradźwiękowe w rękawach, u góry zapinany na rzep, rękawy wykończone elastycznym mankietem o długości min 6 cm, troki łączone kartonikiem, sposób założenia i konstrukcja pozwala na aseptyczną aplikację. Nadruk rozmiaru i spełniającej przez fartuch normy na każdym fartuchu, celem łatwej identyfikacji i dobrania fartucha do procedur o wymaganiach standardowych oraz wysokich, kolor fartucha niebieski. Rozm. L . Wymagania: nieprzemakalność w strefie krytycznej min 56 cm słupa wody, gramatura: 35g/m2, wytrzymałość na rozerwanie w strefie krytycznej na sucho/mokro 149/125 kpa. Zgodny z normą PN EN 13795 – 1 szt. - Fartuch chirurgiczny, wykonany w całości z włókniny bawełnopodobnej, jednowarstwowej, u góry z tyłu zapinany na rzep, rękawy wykończone elastycznym poliestrowym mankietem o dług min 6 cm., troki powinny być złączone kartonikiem w taki sposób aby umożliwić aplikację fartucha z zachowaniem sterylności zarówno z przodu jak i z tyłu operatora, Nadruk rozmiaru i spełniającej przez fartuch normy na każdym fartuchu, celem łatwej identyfikacji i dobrania fartucha do procedur o wymaganiach standardowych oraz wysokich, Fartuch i rękawy niebieski materiał 68 g/m2 wodoodporny, tkana włóknina składająca się z masy celulozowej i poliestru, wytrzymałość na rozrywanie - na sucho 234 kpa , odporność na przenikanie cieczy w obszarze krytycznym i w obszarze mniej krytycznym min. 22cmH2O. Rozmiar L – 1 szt. oraz rozmiar XL – 2 szt. Wszystkie składowe ułożone w kolejności umożliwiającej sprawną aplikację zgodnie z zasadami aseptyki, zawinięte w serwetę na stolik instrumentariuszki. Zestaw powinien być wyposażony w minimum cztery samoprzylepne etykiety, z nr katalogowym, datą ważności i numerem serii służąca do archiwizacji danych. Zawartość zestawu opisana w jęz polskim na etykiecie produktowej. Zapakowane sterylnie w jedną torbę z przeźroczystej folii polietylenowej z klapką z materiału typu TYVEC zgrzewaną z folią, w celu zminimalizowania ryzyka rozjałowienia zawartości podczas wyjmowania z opakowania przy zgrzewie powinien znajdować się sterylny margines. Komponenty zestawu, podlegające normie PN EN 13795 2013 muszą być z nią zgodne. Wymaga się dołączenia karty technicznej gotowego wyrobu po procesie sterylizacji zgodnej z PN EN 13795
…………………………………………………………………….. PODPIS WYKONAWCY