## Wycena szacunkowa zamówienia
Załącznik nr 2 DO OFERTY
..............................................................
(pieczęć firmowa Wykonawcy)
FORMULARZ CENOWY
CPV 43800000-1 Urządzenia warsztatowe (wyroby)
L.p. | Nazwa produktu/nr katalogowy | Specyfikacja/opis przedmiotu zamówienia | Opis oferowanego produktu/nazwa producenta/ nr katalogowy | J.M. | Ilość | Cena netto | Wartość netto | Stawka VAT% | Wartość brutto
1 | 2 | 3 | 4 | 5 | 6 | 7 | 8 | 9 | 10
Zestaw A
1 | Kompresor śrubowy 10bar 10KM/7,5kW 920L, zbiornik 500 L oraz osuszacz | "Kompresor śrubowy . Minimalne wymagania techniczne: - moc silnika: nie mniejsza niż 10KM/7,5 kW; - Typ silnika - AC; - Zasilanie: 400V/50Hz/3Ph; - Napęd bezpośredni; - Osuszacz: 230V/50Hz/1Ph; - Zbiornik na sprężone powietrze: nie mniejszy niż 500l; - Ciśnienie maksymalne: nie mniejsze niż 10bar; - Ciśnienie włączenia: nie mniejsze niż 6bar; - Wydajność na wyjściu: min. 920l/min (min. 55 m3/h); - Typ wtyczki: EU; - Główne przyłącze powietrza: 3/4; |  | kpl | 3
2 | Spawarka inwertorowa TIG | Spawarka inwertorowa TIG. Minimalne wymagania techniczne: - Zasilanie: 400V/50Hz/3Ph; - Prąd spawania: AC/DC; - Procesy spawania: TIG/MMA; - Minimalny prąd spawania TIG: 10A; - Maksymalny prąd spawania TIG: 400A; - Minimalny prąd spawania MMA: 10A; - Maksymalny prąd spawania MMA: 400A; - Funkcja Puls: TAK; - Funkcja 2-takt/4takt: TAK; - Zajarzenie łuku: bezstykowe. |  | kpl | 1
3 | Prasa warsztatowa | Prasa warsztatowa. Minimalne wymagania techniczne: - Siła docisku: do min. 50ton; - Skok tłoka: 200mm; - Szerokość stołu: min. 260mm; - Odstęp siłownika min: nie większy niż 65mm; - Odstęp siłownika max: nie mniejszy niż 1050mm; |  | kpl | 1
4 | Wyważarka do kół dla pojazdów osobowych, dostawczych i terenowych | Wyważarka do kół dla pojazdów osobowych, dostawczych a także terenowych z przystawką 3D do opon niskoprofilowych i RUN - FLAT. Minimalne wymagania techniczne: - Zakres szerokości badanej obręczy: minimalny: nie większy niż - 2" maksymalny: nie mniejszy niż - 15"; - Zakres średnicy badanej obręczy: minimalny: nie większy niż - 10" maksymalny: nie mniejszy niż - 30"; - Maksymalna średnica koła: nie mniejsza niż 800mm; - Dokładność wyważania: nie więcej niż 1g; - Maksymalna waga koła: nie mniej niż 70kg; - Zasilanie: 230V/50Hz/1Ph; |  | kpl | 1
5 | Montażownica do kół dla pojazdów osobowych, dostawczych i terenowych | Montażownica do kół dla pojazdów osobowych, dostawczych i terenowych z ramieniem, pozwalająca montaż i demontaż kół z wkładami RUN-FLAT. Minimalne wymagania techniczne: - Sposób mocowania koła: szczęki; - Zakres uchwytu(obręcz chwytana wewnątrz): minimalny: nie większy niż - 12" maksymalny: nie mniejszy niż - 24"; - Zakres uchwytu(obręcz chwytana zewnątrz): minimalny: nie większy niż - 10" maksymalny: nie mniejszy niż - 22"; - Maksymalna średnica koła: nie mniejsza niż 1120mm; - Maksymalna szerokość koła: nie mniejsza niż 12"; - Zasilanie powietrzem: 8 - 10bar; - Zasilanie: 400V/50Hz/3Ph; - Ramię pomocnicze: TAK. |  | kpl | 1
6 | Wyważarka do kół ciężarowych | Wyważarka do kół ciężarowych. Konfiguracja wyważarki: wyważanie kół ciężarowych, kalibracja, pneumatyczny hamulec w miejscu niewyważenia, osłona koła, winda, wyświetlacz, przeliczenie niewyważeń. Wymagania techniczne: - Zakres szerokości badanej obręczy: minimalny: nie większy niż - 2" maksymalny: nie mniejszy niż - 20"; - Zakres średnicy badanej obręczy: minimalny: nie większy niż - 10" maksymalny: nie mniejszy niż - 30"; - Dokładność wyważania: nie więcej niż 10g; - Maksymalna waga koła: nie mniej niż 200kg; - Zasilanie powietrzem: 8 - 10bar; - Zasilanie: 230V/50Hz/1Ph; |  | kpl | 1
7 | Montażownica do kół ciężarowych | Montażownica do montażu i demontażu opon samochodów ciężarowych na felgach stalowych jak i aluminowych. Smocentrujący uchwyt maszyny powinien być obsługiwany przez wysokociśnieniowy układ hydrauliczny. Minimalne wymagania techniczne: - Zakres uchwytu(obręcz chwytana wewnątrz): minimalny: nie większy niż - 14" maksymalny: nie mniejszy niż - 56; - Zakres uchwytu(obręcz chwytana zewnątrz): minimalny: nie większy niż - 14" maksymalny: nie mniejszy niż - 56"; - Maksymalna średnica koła: nie mniejsza niż 2300mm; - Maksymalna szerokość koła: nie mniejsza niż 1065; - Zasilanie: 400V/50Hz/3Ph; - Siła nacisku siłownika odbijaka nie mniej niż 2500kg; - Ciśnienie robocze nie mniej niż 130bar; - Uchwyt koła hydrauliczny |  | kpl | 1
8 | Tester diagnostyczny | Tester diagnostyczny do aut osobowych ciężarowychoraz maszyn inżynieryjnych. Minimalne wymagania techniczne: Zasilanie: 12-24VDc (z akumulatora pojazdu przez złącze OBD lub przez specjalne okablowanie; Łączność: Złącze USB, bluetooth, WiFi; Złącza diagnostyczne: DIAGNOSIS: DSUB-26HD(ISO22900-1); DoIP: RJ45 (UDP/TCP). Złącze do przeprogramowania jednostek sterowania; Tester powinien być wyposażony w podświetlany wyświetlacz, który zapewnia mu wysoką użyteczność i bieżący dostęp do danych dotyczących trzech parametrów: - tryb komunikacji z jednostką wyświetlającą (Umożliwia stały wgląd w procesy działania interfejsu); - poziom napięcia akumulatora pojazdu do którego jest podłączony (wyświetla w czasie rzeczywistym, napięcie akumulatora pojazdu, do którego jest podłączony) - status pracy, którym może być diagnostyka standardowa, DoIP WiFi, DoIP Ethernet, Pass-Thru. |  | kpl | 1
9 | Stacja do serwisowania klimatyzacji | Stacja do serwisowania klimatyzacji przeznaczona do obsługi układów z czynnikiem R134A, z możliwością przekonwertowania do obsługi układów z czynnikiem R1234yf. Minimalne wymagania techniczne: - Zasilanie: 230V/50Hz/1Ph; - Pompa próżniowa: 0,02mbar; - Pojemność filtra osuszacza (ilość odzyskanego gazu): nie mniej niż 100kg; - Odzysk: >95%; - Pojemniki na olej: 2 (olej nowy i olej zużyty); - Wydruk raportu serwisowego: WiFi/ USB(pdf) - Automatyczny odzysk i podawanie czynnika chłodniczego; - Automatyczny odzysk oleju z układu; - Funkcja napełniania Secure Charge (zapewnia napełnienie układu A/C niezależnie od jego pojemności i temperatury otoczenia; - Szybkozłączki ECO (brak wycieków czynnika chłodniczego dzięki całkowitemu odzyskowi gazu z przewodów i szybkozłączek); - Automatyczne odpowietrzanie butli (dzięki automatycznemu spustowi gazów nieskroplonych, w butli wewnętrznej znajduje się tylko czysty czynnik chłodniczy). - Certyfikaty: CE, PED |  | kpl | 1
10 | Urządzenie rozruchowe | Urządzenie rozruchowe z wudowanymi akumulatorami który uruchamia pojazdy o napięciu 12V do 500cv oraz pojazdy o napięciu 24V do 1500cv. Minimalne wymagania techniczne: - Prąd rozruchowy: 12V, 3200A / 24V, 1600A; - Szczytowy prąd: 12V, 7750 / 24V, 3875A; - Zabezpieczenie przed zamianą polaryzacji (np: sygnał dźwiękowy); - Wysokiej jakości kable startowe o długości min: 1,95m o przekroju min 70mm² z podwójną izolacją zapewniającą optymalną długość i elastyczność oraz wysoką przewodność; - Wytzrymałe w pełni izolowane zaciski z szerokim otwarciem min 50mm; - Temperatura pracy: minimalna: nie większa niż - -20ºC maksymalna: nie mniejsza niż - 50ºC; - Certyfikat CE. |  | kpl | 1
11 | Zestaw narzędzi warsztatowych w wózku | Wózek narzędziowy z szufladami minimalne wymagane wyposażenie: - Nasadki 1/4" w rozmiarach: 4, 5, 5.5, 6, 7, 8, 9, 10, 11, 12, 13; - Nasadki 1/4" długie w rozmiarach: 5, 6, 7, 8, 9, 10, 11, 12, 13; - Grzechotka 1/4" (48 żeby); - Przedłużki 1/4" o długości: L=50mm, L=150mm; - Pokrętło wkrętakowe 1/4"; - Nasadki do świec w rozmiarach: 16mm, 21mm; - Nasadki 1/2" w rozmiarach: 10, 11, 12, 13, 14, 15, 16, 17, 18, 19, 20, 21, 22, 23, 24, 26, 27, 30, 32 mm; - Grzechotka 1/2" 72 zęby o zmiennej długości; - Przedłużki 1/2" o długości: L=125mm, L=250mm; - Pokrętło z przetyczką 1/2" o długości L=250mm; - Przegub 1/2"; - Nasadki 1/2" z końcówką bit ampulową w rozmiarach: H5, H6, H8, H10, H12; - Kocówki bit 6-kątne w rozmiarach: 4, 5, 6, 7, 8, 10, 12 (L=30mm); - Klucze oczkowo-gięte o rozmiarach: 6x7, 8x9, 10x11, 12x13, 14x15, 16x17, 18x19, 20x22 mm; - Klucze płaskooczkowe w rozmiarach: 8, 9, 10, 11, 12, 13, 14, 15, 16, 17, 19, 22 mm; - Szcypce uniwersalne 7"; - Szczypce do cięcia boczne: 7"; - Szczypce o długich szczękach 8"; - Szczypce nastawne 10"; - Szczypce MORS 10"; - Klucze ampulowe gięte: 1.5, 2, 2.5, 3, 4, 5, 6, 8, 10; - Wkrętaki krzyżakowe w rozmiarach: PH2x38, PH1x80, PH2x100, PH3x150; - Wkrętaki płaskie w rozmiarach: 6.5x38, 4x80, 5.5x125, 6.5x150; - Wkrętaki płaskie do pobijania w rozmiarach: 6.5x125, 8x150, 9.5x175; - Wkrętaki krzyżowe do pobijania w rozmiarach: PH2x100, PH3x125; - Klucze nasadowo-przegubowe w rozmiarach: 6x7, 8x9, 10x11, 12x13, 14x15, 16x17, 18x19 mm; - Szczypce Segera 7" wewnętrzne proste; - Szczypce Segera 7" wewnętrzne wygięte; - Szczypce Segera 7" zewnętrzne proste; - Szczypce Segera 7" zewnętrzne wygięte; - Klucze TORX z otworem z uchwytem w rozmiarach: T10x100, T15x100, T20x100, T25x100, T27x150, T30x150, T45x200, T50x200 mm; - Klucze ampulowe z kulką z uchwytem w rozmiarach: H2X100, H2.5X100, H3X100, H4X100, H5X150, H6X150, H8X200, H10X200 mm; - Młotek 300g; - Młotek stalowy gumowany bezodrzutowy 400g; - Przecinaki o rozmiarach: 16x180, 19x180, 25x100; - Klucze płasko-oczkowe z grzechotką (72 zęby) w rozmiarach: 8, 10, 11, 12, 13, 14, 17, 19mm; - Klucze sztorcowe z rączką o rozmiarach: 6, 7, 8, 9, 10, 11, 12, 13mm; - Klucze ampulowe 6-kątne z nasadką 1/2" L-55 mm w rozmiarach: 5, 6, 7, 8, 10, 12, 14, 17, 19mm; - Klucze ampulowe 6-kątne z nasadką 1/2" L-100 mm w rozmiarach: 5, 6, 7, 8, 10, 12, 14, 17, 19mm; - Narzędzia do tłoczków hamulcowych; - Klucze oczkowe otwarte w rozmiarach: 8x9, 10x11, 10x12, 13x14, 16x17, 17x19mm; - Klucze oczkowe dwustronne o rozmiarach: 6x7, 8x9, 10x11, 12x13, 14x15, 16x17, 18x19, 10x22mm; - Dwumłotkowy klucz udarowy 1/2" 1356Nm (maksymalny moment obrotowy: 1800Nm (moment zrywający)); - Klucz pneumatyczny kątowy 1/2" (grzechotka); - Szlifierka prosta 6mm; - Nasadki do felg ALU 1/2": 17, 19, 21 mm; - Nasadki udarowe krótkie 1/2": 10, 11, 12, 13, 14, 16, 17, 19, 21, 22, 24 mm; - Nasadki udarowe długie 1/2": 10, 11, 13, 14, 17, 19, 21 mm; - Redukcje udarowe 3/8"Fx1/2"M, 1/2"Fx3/8"M, 1/2"Fx3/4"M; - Przegub udarowy kulowy 1/2"; - Przedłużki udarowe 1/2": L-75mm, L-125mm, L-250mm. |  | kpl | 4
12 | Kosz (klatka) do pompowania kół | Kosz (klatka) do pompowania kół. Osłona do pompowania opon będąca elementem bezpieczeństwa, który zabezpiecza operatora i otoczenie przed skutkami pęknięcia opony lub felgi. Minimalne wymagania techniczne: Wymiary wewnętrzne: - długość: min. 1505mm; - wysokość: min. 1510mm; - szerokość: min. 750mm. |  | kpl | 2
13 | Urządzenie do czyszczenia wtryskiwaczy | Urządzenie do czyszczenia wtryskiwaczy. Urządzenie serwisowe służące do czyszczenia układów wtrysku paliwa zarówno w silnikach benzynowych jak i wysokoprężnych. Dzięki komputerowemu systemowi pomiaru i dozowania odpowiednie preparaty powinny być wprowadzone do wnętrza jednostki napędowej. Zastosowanie w silnikach Diesla: - czyszczenie całego układu wtryskowego i komory spalania; - czysczenie pompy wtryskowej; - czyszczenie wtryskiwaczy; - czyszczenie komory spalania; Zastosowanie w silnikach benzynowych: - rozpuszczanie osadów we wtryskiwaczach i "szynie" wtryskowej (automatyczny cykl czyszczący); - czyszczenie całego układu wtryskowego, a także komory spalania, zaworu dolotowego; - zasysanie zanieczyszczeń z siateczki wtryskiwacza; - czyszczenie kolektora dolotowego; |  | kpl | 2
Razem zestaw A
zestaw B
1. | Tester diagnostyczny | Tester diagnostyczny do aut osobowych ciężarowych. Minimalne wymagania techniczne: Zasilanie: 12-24VDc (z akumulatora pojazdu przez złącze OBD lub przez specjalne okablowanie; Łączność: Złącze USB, bluetooth, WiFi; Złącza diagnostyczne: DIAGNOSIS: DSUB-26HD(ISO22900-1); DoIP: RJ45 (UDP/TCP). Złącze do przeprogramowania jednostek sterowania; Tester powinien być wyposażony w podświetlany wyświetlacz, który zapewnia mu wysoką użyteczność i bieżący dostęp do danych dotyczących trzech parametrów: - tryb komunikacji z jednostką wyświetlającą (Umożliwia stały wgląd w procesy działania interfejsu); - poziom napięcia akumulatora pojazdu do którego jest podłączony (wyświetla w czasie rzeczywistym, napięcie akumulatora pojazdu, do którego jest podłączony) - status pracy, którym może być diagnostyka standardowa, DoIP WiFi, DoIP Ethernet, Pass-Thru. |  | kpl | 1
2. | Stacja do serwisowania klimatyzacji | Stacja do serwisowania klimatyzacji przeznaczona do obsługi układów z czynnikiem R134A, z możliwością przekonwertowania do obsługi układów z czynnikiem R1234yf. Minimalne wymagania techniczne: - Zasilanie: 230V/50Hz/1Ph; - Pompa próżniowa: 0,02mbar; - Pojemność filtra osuszacza (ilość odzyskanego gazu): nie mniej niż 100kg; - Odzysk: >95%; - Pojemniki na olej: 2 (olej nowy i olej zużyty); - Wydruk raportu serwisowego: WiFi/ USB(pdf) - Automatyczny odzysk i podawanie czynnika chłodniczego; - Automatyczny odzysk oleju z układu; - Funkcja napełniania Secure Charge (zapewnia napełnienie układu A/C niezależnie od jego pojemności i temperatury otoczenia; - Szybkozłączki ECO (brak wycieków czynnika chłodniczego dzięki całkowitemu odzyskowi gazu z przewodów i szybkozłączek); - Automatyczne odpowietrzanie butli (dzięki automatycznemu spustowi gazów nieskroplonych, w butli wewnętrznej znajduje się tylko czysty czynnik chłodniczy). - Certyfikaty: CE, PED |  | kpl | 1
3. | Myjka wysokociśnieniowa | Myjka wysokociśnieniowa z podgrzewaniem wody z wyposażeniem. Minimalne wymagania techniczne: - Zasilanie: 400V/50Hz/3Ph; - Wydajność tłoczenia (l/h): 500 -1000; - Ciśnienie robocze(bar / Mpa): 30 - 200 / 3 - 20; - Temperatura podawanej wody (ºC): 80 - 155; - Wyposażenie wąż wysokociśnieniowy: długość min. 10m; - Moc przyłącza(kW): min. 7,8. |  | kpl | 1
4. | Szlifierka magnetyczna do płaszczyzn 540x250 | Szlifierka magnetyczna do płaszczyzn 540x250. Posów hydrauliczny w 2 osiach, duża dokładność obróbki, centralne smarowanie prowadnic. System hydraulicznego posuwu umożliwiający precyzyjne ruchy w dwóch osiach, co sprawi, że szlifierka będzie idealna do obróbki detali wymagających najwyższej precyzji. Minimalne wymagania techniczne: - Wymiary stołu: min. 500x250mm; - Posów poprzeczny/wzdłużny: min. 560x260mm; - Max. powierzchnia szlifowania: min. 540x240mm; - Max. odległość od stołu do lini środkowej wrzeciona: min. 490mm; - Przesów poprzeczny na 1 działkę skali Noniusza: 0,02mm; - Przesów poprzeczny na 1 obrót kółka: 2,5mm; - Przesów pionowy na 1 działkę skali Noniusza: 0,01mm; - Wielkość ręcznego przesuwu pionowego na obrót: 1,25mm; |  | kpl | 1
5 | Spawarka - migomat z wyposażeniem | Spawarka migomat. Minimalne wymagania techniczne: - Zasilanie: 400V/50Hz/3Ph; - Zabezpieczenie zasilania: 32A; - Technologia wykonania: Inwertor IGBT; - Metody spawania: MIG, MAG, MMA, FLUX - Minimalny prąd spawania MIG/MAG: 50A; - Maksymalny prąd spawania MIG/MAG: 500A; - Maksymalny prąd spawania MMA: 500A; - Cykl pracy MIG/MAG: 80%; - Cykl pracy MMA: 80%; - Średnica drutu: 0,8 / 1,0 / 1,2 / 1,6 mm; - Obsługiwana średnica szpuli drutu: 300mm; - Funkcja 2-takt/4takt: TAK; |  | kpl | 1
6. | Wiertarka (kolumnowa) stołowa | Wiertarka (kolumnowa) stołowa z układem chłodzenia i automatycznym posuwem wrzeciona. Minimalne wymagania techniczne: - Zasilanie: 400V/50Hz/3Ph; - Wydajność wiercenia maks.: min. 32mm; - Wydajność gwintowania maks.: min M20; - Uchwyt wiertarski: 1-16/B 16mm; - Stożek uchwytu: MK4 (z redukcją na MK3 w wyposażeniu); - Prędkość obrotowa wrzeciona min.: 75 obr./min.; - Prędkość obrotowa wrzeciona max: 3200 obr./min.; - Sposób przenoszenia napędu przekładnia; - Automatyczny posów wrzeciona - zakres: 0,10 / 0,18 / 0,26 mm/obr.; - Odstęp wrzeciono / kolumna maks.: 295mm; - Odstęp wrzeciono / stół maks.: 775mm; - Odstęp wrzeciono / płyta dolna maks.: 1185mm.; |  | szt | 1
7. | Urządzenie do geometri kół | Urządzenie do geometri kół. Bezprzewodowe urządzenia do pomiaru i ustawiania geometri kół oparte na technologi CCD. Baza danych z aktualnymi modelami pojazdów występujących na rynku z możliwością późniejszych aktualizacji. Minimalne wymagania techniczne: - Możliwość pomiaru wszystkich kątów charakterystycznych dla obu osi pojazdów za pomocą głowic pomiarowych wyposażonych w sensory technologi CCD; - Transmisja pomiędzy głowicami bezprzewodowa; - Jednostka sterująca wyposażona w miejsce, pozwalające na przechowywanie i ładowanie akumulatorów głowic pomiarowych; - Klawiatura z funkcją zdalnego sterowania; - Możliwość zestawienia wyników testu przed i po regulacji na jednym ekranie; - Pilot do każdej głowicy pomiarowej, którym można operować przez całą procedurę ustawiania geometrii kół bez konieczności podchodzenia do jednostki sterowania; - Zasilanie: 230V/50Hz/1Ph; - Zbieżność: ±3º; - Zbieżność połówkowa: ±1,5º; - Kąt nierównoległości kół: ±2º; - Pochylenie kół: ±2º; - Wyprzedzenie sworznia zwrotnicy: ±5º; - Pochylenie sworznia zwrotnicy: ±5º; - Geometryczna oś jazdy: ±2º; - Srednica felgi: 10" - 24" |  | kpl | 1
Razem zestaw B
Zestaw C
1. | Wyważarka do kół dla pojazdów osobowych, dostawczych i terenowych | Wyważarka do kół dla pojazdów osobowych, dostawczych a także terenowych z przystawką 3D do opon niskoprofilowych i RUN - FLAT. Minimalne wymagania techniczne: - Zakres szerokości badanej obręczy: minimalny: nie większy niż - 2" maksymalny: nie mniejszy niż - 15"; - Zakres średnicy badanej obręczy: minimalny: nie większy niż - 10" maksymalny: nie mniejszy niż - 30"; - Maksymalna średnica koła: nie mniejsza niż 800mm; - Dokładność wyważania: nie więcej niż 1g; - Maksymalna waga koła: nie mniej niż 70kg; - Zasilanie: 230V/50Hz/1Ph; |  | kpl | 1
2. | Montażownica do kół dla pojazdów osobowych, dostawczych i terenowych | Montażownica do kół dla pojazdów osobowych, dostawczych i terenowych z ramieniem, pozwalająca montaż i demontaż kół z wkładami RUN-FLAT. Minimalne wymagania techniczne: - Sposób mocowania koła: szczęki; - Zakres uchwytu(obręcz chwytana wewnątrz): minimalny: nie większy niż - 12" maksymalny: nie mniejszy niż - 24"; - Zakres uchwytu(obręcz chwytana zewnątrz): minimalny: nie większy niż - 10" maksymalny: nie mniejszy niż - 22"; - Maksymalna średnica koła: nie mniejsza niż 1120mm; - Maksymalna szerokość koła: nie mniejsza niż 12"; - Zasilanie powietrzem: 8 - 10bar; - Zasilanie: 400V/50Hz/3Ph; - Ramię pomocnicze: TAK. |  | kpl | 1
Razem zestaw C
Razem wszystkie zestawy
ogółem NETTO ………………………………………………………..………. zł
(słownie ………………………………………………………………………………………………………………………………………………………….. zł)
ogółem BRUTTO …………………………………………………………….. zł
(słownie ………………………………………………………………………………………………………...……………………………………………….. zł)
.................................................................................................................................................
DOKUMENT WINIEN BYĆ ZŁOŻONY W FORMIE ELEKTRONICZNEJ OPATRZONY KWALIFIKOWANYM PODPISEM ELEKTRONICZNYM LUB W POSTACI ELEKTRONICZNEJ OPATRZONEJ ELEKTRONICZNYM PODPISEM ZAUFANYM LUB ELEKTRONICZNYM PODPISEM OSOBISTYM PRZEZ OSOBY UPOWAŻNIONE DO REPREZENTOWANIA WYKONAWCY.