## SSWIN SKD Exsitu
| PA.280.9.2024 | Załącznik nr 1.2 do SOPZ
Zestawienie materiałów
Lp. | Nr katalogowy | Opis produktu | Jedn. | Ilość
System sygnalizacji włamania i napadu / system kontroli dostępu / oprogramowanie
SYSTEMY
| VE1012AM | Czujka PIR,9 kurtyn 12m,obróbka sygnału V2E,pamięć, wyjścia przekaźnikowe NC,antymasking | kpl. | 403
| DD1012 | Czujka dualna 12m,9 kurtyn, PIR+MW | kpl. | 48
| EV669 | Czujka PIR, 18 kurtyn o średnicy 20m, sufitowa, 360 stopni, NC, pamięć | kpl. | 5
| GS930 | Akustyczna czujka stłuczenia szyby, - wyjście NC | kpl. | 40
| DC301 | Czujnik ostatniego banknotu, NC/NO, w kolorze czarnym | kpl. | 2
| HB191 | Przycisk napadowy ręczny, pojedynczy, kasowany kluczykiem | kpl. | 4
| AI673 | Sygnalizator wewnętrzny, optyczno-akustyczny, (2xLED/buzzer), 6-28V DC, 4mA | kpl. | 4
| TX-3011-03-1 | Przycisk napadowy, dwuprzyciskowy na zawieszce, 868MHz GEN2 | kpl. | 4
| ATS1235 | Odbiornik radiowy do czujek i pilotów bezprzewodowych rodziny Gen2 (868 MHz) | kpl. | 4
| ATS4618E | Centrala alarmowa 16 linii (do 256), 16 obszarów, z dialerem, obudowa z zasilaczem 3A typu L (475 x 460 x 160mm) , z pamięcią 1Mb | kpl. | 14
| BS131N | Akumulator bezobsługowy 18 Ah, 181x76x167 mm, zaciski śrubowe | kpl. | 162
| ATS1116 | Manipulator LCD 4*16 znaków/16 LED obszarów z wbudowanym czytnikiem kart serii ATS | kpl. | 14
| ATS-IP-KIT | Zestaw interfejsów ATS1801 i ATS1809 do komunikacji TCP/IP central ATS Master | kpl. | 7
| ATS1744 | Rozdzielacz magistral RS485: 1 port wejściowy>4 porty wyjściowe, niezależna terminacja | kpl. | 7
| ATS1203E | Moduł 8 wejść (maks.32) i 8 wyjść (maks.32), obudowa z zasilaczem 3A | kpl. | 101
| ATS1202 | Moduł 8 wejść do ekspandera i centrali - PCB | kpl. | 88
| DC107 | Czujka magnetyczna przewód 4x200cm, wpuszczana do drzwi stalowych, NC, szczelina 9mm, B | kpl. | 544
| DC106 | Czujka magnetyczna przewód 4x200cm, wpuszczana, NC, szczelina 12mm, B | kpl. | 194
| DC301 | Czujnik ostatniego banknotu, NC/NO, w kolorze czarnym | kpl. | 2
| ATS1111 | Manipulator LCD 4*16 znaków/16 LED obszarów | kpl. | 25
| ATS-IP-KIT | Zestaw interfejsów ATS1801 i ATS1809 do komunikacji TCP/IP central ATS Master | kpl. | 5
| ATS1744 | Rozdzielacz magistral RS485: 1 port wejściowy>4 porty wyjściowe, niezależna terminacja | kpl. | 5
| ATS1251 | Moduł kontroli dostępu dla 4 drzwi (do czytników ZAZ,bez wejść Wieganda), obudowa z zasilaczem 12V typu L (ATS1642),8 linii (maks.32) | kpl. | 49
| ATS1260 | Moduł kontroli 4 wind (maks. 64 piętra np.4 windy po 16 pięter- w komplecie ATS1250+firmware; wymaga dodatk. modułów) | kpl. | 6
| DMN702G | Przycisk wyjścia awaryjnego (typu "Zbij szybkę") zielony konwencjonalny, z zaciskami, podwójny styk, z kluczem testującym, szybką, z puszką | kpl. | 152
| VE1012AM | Czujka PIR,9 kurtyn 12m,obróbka sygnału V2E,pamięć, wyjścia przekaźnikowe NC,antymasking | kpl. | 3
| DC141 | Czujka magnetyczna przewód 4x200cm, wpuszczana do drzwi stalowych, NC, szczelina 25mm | kpl. | 329
| DC101 | Czujka magnetyczna przewód 4x200cm, wpuszczana, NC, szczelina 15mm | kpl. | 17
| GS620N | Czujka inercyjna z układem analizującym, wyjście NC, 12V | kpl. | 83
| Rygel elektromagnetyczny |  | kpl. | 152
| ATS1160N | Czytnik kart zbliżeniowych MIFARE/Desfire EV1,odczyt UID,pracuje jako ZAZ,zewnętrzny,IP67 | kpl. | 297
| ACT407E | Karta w standardzie DESFIRE EV1-7 bajtowy UID (opakowanie 25 sztuk) | kpl. | 8
| OPROGRAMOWANIE |  | kpl.
| EXSITU | System wizualizacji EXSITU | kpl. | 1

## CCTV
Zestawienie materiałów
Lp. | Nr katalogowy | Opis produktu | Jedn. | Ilość
SYSTEM CCTV
REJESTRATORY
| TVN-7001R-64T | Sieciowy rejestrator TruVision, pamięć dyskowa 64TB hot-swap, RAID 5, wydajność sieciowa wejściowa 400Mbps. Dwa zasilacze hot-swap. | kpl. | 7
| TVN-7001R-64T | Sieciowy rejestrator TruVision, pamięć dyskowa 64TB hot-swap, RAID 5, wydajność sieciowa wejściowa 400Mbps. Dwa zasilacze hot-swap. | kpl. | 2
KAMERY
| TVB-1202 | Kamera tubowa TruVision IP, 3MPx, PAL, 2.8-12mm motor-zoom, WDR, pełny tryb D/N, 30m IR, Alarm, złącze SD/SDHC, analityka obrazu, POE (803.af) /12VDC, grzałka, IP66 | kpl. | 38
| TVP-1101 | Kamera PTZ TruVision™ 1.3 MPx (1280x960 @25 fps), 1/3'' CMOS, zewnętrzna IP66, analiza obrazu, wandaloodporna kopuła IK10, montaż ścienny, pełny tryb D/N, DWDR, 3D DNR, H.264, ONVIF/PSIA, zoom optyczny 20X, złącze karty SDHC, 2-kierunkowe audio, PoE+/24Vac | kpl. | 3
| TVD-1201 | Kamera wewnętrzna kopułowa TruVision IP, 1.3MPx, PAL, 2.8-12mm VF, WDR, pełny tryb D/N, 30m IR, Audio, Alarm, złącze SD/SDHC, analityka obrazu, POE (803.af) /12VDC, IP66, IK10 | kpl. | 304
| TVB-1201 | Kamera tubowa TruVision IP, 1.3MPx, PAL, 2.8-12mm motor-zoom, WDR, pełny tryb D/N, 30m IR, Alarm, złącze SD/SDHC, analityka obrazu, POE (803.af) /12VDC, grzałka, IP66 | kpl. | 177
| TVD-1202 | Kamera zewnętrzna kopułowa TruVision IP, 1.3MPx, PAL, 2.8-12mm VF, WDR, pełny tryb D/N, 30m IR, Audio, Alarm, złącze SD/SDHC, analityka obrazu, POE (803.af) /12VDC, IP66, IK10 | kpl. | 10
URZĄDZENIA AKTYWNE
| Extreme | Summit X460-G2-48t-10GE4-Base | szt. | 2
| Extreme | Summit X460-G2 VIM 2ss | szt. | 2
| Extreme | Summit X440-24x-10G | szt. | 2
| Extreme | Summit X440-24x | szt. | 2
| Extreme | Summit X440-24p | szt. | 29
| Extreme | Summit X430-8p | szt. | 54

## BMS
Zestawienie materiałów
Lp. | Nr katalogowy | Opis produktu | Jedn. | Ilość
System BMS
1 | - | Rozdzielnice zasilająco-sterujące, RZSW…, | kpl | 1
2 | - | Rozdzielnica zasilająco-sterująca, RZSNAGODK4 | kpl | 1
3 | - | Rozdzielnica zasilająco-sterująca, RZSJF | kpl | 1
4 | - | Rozdzielnica zasilająco-sterująca, RZSCH1 | kpl | 1
5 | - | Rozdzielnica zasilająco-sterująca, RZSCH2 | kpl | 1
6 | - | Szafki automatyki, SANW… | kpl | 1
7 | - | Szafki automatyki lokalnej, SAL… | kpl | 1
8 | Elektromontex | Sonda poziomu cieczy do przekaźnika Elcluwo‑111S, SKC‑201 | kpl | 1
9 | Schneider Electric | Siłownik przepustnicy powietrza, LF… | kpl | 1
10 | Schneider Electric | Siłownik przepustnicy powietrza, MD… | kpl | 1
11 | Schneider Electric | Kanałowy przetwornik stężenia CO2, SCD110 | kpl | 1
12 | Schneider Electric | Kanałowy przetwornik wilgotności, SHD100 | kpl | 1
13 | Schneider Electric | Kanałowy przetwornik różnicy ciśnienia, SPD310… | kpl | 1
14 | Schneider Electric | Kanałowy sygnalizator przekroczenia różnicy ciśnienia, SPD910… | kpl | 1
15 | Schneider Electric | Przetwornik ciśnienia cieczy, SPP110… | kpl | 1
16 | Schneider Electric | Przylgowy przetwornik temperatury NTC, STC110 | kpl | 1
17 | Schneider Electric | Kanałowy przetwornik temperatury NTC, STD100… | kpl | 1
18 | Schneider Electric | Kablowy przetwornik temperatury NTC, STD150 | kpl | 1
19 | Schneider Electric | Przetwornik temperatury zewnętrznej, STO100 | kpl | 1
20 | Schneider Electric | Zanurzeniowy przetwornik temperatury NTC z osłoną, STP100… | kpl | 1
21 | Schneider Electric | Pomieszczeniowy przetwornik temperatury NTC, STR100 | kpl | 1
22 | Schneider Electric | Pomieszczeniowy przetwornik temperatury NTC, STR100 | kpl | 1
23 | Schneider Electric | Pomieszczeniowy sterownik klimakonwektora, SER8300 | kpl | 1
24 | Schneider Electric | Moduł wyjść przekaźnikowych do SER8300, SC3x00 | kpl | 1
25 | Schneider Electric | Termostat przeciwzamrożeniowy RANCO | kpl | 1
26 | Sensortech | Czujnik zalania z sondą E, SWP‑203 | kpl | 1
27 | Sensortech | Mikroprocesorowy detektor tlenku węgla, COMAG.3.3 | kpl | 1
28 | Sensortech | Głowica pomiarowa propan-butanu, ELPEG.3 | kpl | 1
29 | Sensortech | Tablica ostrzegawcza, TA230… | kpl | 1
30 | A-LANtec | Przełącznica światłowodowa, FOP‑1U‑24SCS‑C | kpl | 1
31 | A-LANtec | Panel krosowy kat. 5e UTP z półką montażową, PK013 | kpl | 1
32 | TP-Link | Gigabitowy światłowodowy przełącznik zarządzany, TL‑SG5412F | kpl | 1
33 | TP-Link | Gigabitowy przełącznik niezarządzany, TL‑SG1016D | kpl | 1
34 | Dell | Komputer serwer BMS, PowerEdge R230 | kpl | 1
35 | Dell | Komputer stacji roboczej, OptiPlex 3040 SFF | kpl | 1
36 | Dell | Monitor stacji roboczej, P2714H | kpl | 1
37 | HP | Drukarka stacji roboczej, Deskjet 1115 | kpl | 1
38 | Orvaldi | Zasilacz bezprzerwowy stacji roboczej, ORVALDI 750 SP | kpl | 1
39 | Schneider | Serwer automatyki AS | kpl | 1
40 | Schneider | Zasilacz serwera automatyki PS-24V | kpl | 1
41 | Schneider | Moduł I/O do serwera automatyki DI-16 | kpl | 1
42 | Schneider | Moduł I/O do serwera automatyki UI-16 | kpl | 1
43 | Schneider | Moduł I/O do serwera automatyki AO-V-8 | kpl | 1
44 | Schneider | Moduł I/O do serwera automatyki DO-FA-12 | kpl | 1
45 | Schneider | Moduł I/O do serwera automatyki UI-8/DO-FC-4 | kpl | 1
46 | Schneider | Moduł I/O do serwera automatyki UI-8/AO-V-4 | kpl | 1
47 | Schneider | Sterownik Xenta 301 | kpl | 1
48 | Schneider | Sterownik Xenta 302 | kpl | 1
49 | Schneider | Moduł I/O Xenta 411 | kpl | 1
50 | Schneider | Moduł I/O Xenta 491 | kpl | 1
51 | SFAR | Moduł wyjść triakowych MOD8TR | kpl | 1
52 | Metz-Connect | Moduł I/O MR-DI4 | kpl | 1
53 | Metz-Connect | Moduł I/O MR-D10 | kpl | 1
54 | Metz-Connect | Moduł I/O MR-DO4 | kpl | 1
55 | Metz-Connect | Moduł I/O MR-DO4/2 | kpl | 1
56 | Ultima | Hub RS-485 HRU-5330R (HRU-5331) | kpl | 1
57 | OMRON | Falownik Omron MX2 | kpl | 1
58 | MOXA | Moxa EDS-G205-1GTXSFP | kpl | 1

## WI-FI i telefon
Zestawienie materiałów
Lp. | Nr katalogowy | Opis produktu | Jedn. | Ilość
Serwer telekomunikacyjny i aparaty telefoniczne
1 |  | Serwer teleinformatyczny IP OpenScape Business X8 wersja 2.0 wraz z licencja bazową (moduł wersji RACK 19", 11U), modem do prowadzenia zdalnej obsługi i diagnostyki systemu oraz systemem zasilania sieciowego 230V | szt. | 1
2 |  | Karta wewnętrzna typ DIUT2 - karta cyfrowych łączy miejskich ISDN PRA z interfejsem typu S2 wraz z oprogramowaniem, z 30 kanałami B i jednym D (transmisja zgodnie z protokołem EDSS1) jako interfejs między systemem HiPath a siecią publiczną ISDN | szt. | 1
3 |  | Karta wewnętrzna typ Voice Channel Booster Card OCCB1 (1 DSP) - pakiet 48 łączy IP z interfejsem typu LAN 10/100 MBit TCP/IP do podłączenia operatorów publicznych SIP | szt. | 1
4 |  | Pakiet 155 licencji IP do podłączenia abonentów wewnętrznych przewodowych za pomocą protokołu H 323 lub SIP | szt. | 1
5 |  | Karta wewnętrzna typ STMD3 - karta cyfrowych łączy miejskich ISDN BRA z interfejsem typu S0 wraz z oprogramowaniem, z 16 kanałami B i jednym D (transmisja zgodnie z protokołem EDSS1) jako interfejs między systemem HiPath a siecią publiczną, bramkami GSM, modemami ISDN, itp. | szt. | 1
6 |  | Karta wewnętrzna typ SLCN - 16 łączy abonenckich systemu Cordless z interfejsem typu UP0E(2B+D) wraz z oprogramowaniem do podłączenia stacji bazowych. | szt. | 2
7 |  | Stacja bazowa typ BS5 systemu Cordless z interfejsem typu UP0E (3B+D) każda do 12 jednoczesnych rozmów z aparatów DECT | szt. | 46
8 |  | Pakiet 30 licencji TDM do podłączenia abonentów wewnętrznych bezprzewodowych (słuchawki DECT) | szt. | 1
9 |  | Karta wewnętrzna typ UC Booster Card: poczta głosowa z systemem zapowiedzi głosowych, automatyczna sekretarka, funkcją DISA, funkcja nagrywania rozmów, funkcją konferencyjną oraz funkcją mobilności abonentów wewnętrznych i GSM. W konfiguracji: do 16 portów dostępu, do 500 skrzynek, do 100 godzin pamięci. | szt. | 1
10 |  | Licencja Company Auto Atendant - system zapowiedzi IVR | szt. | 1
11 |  | Pakiet 170 licencji skrzynki głosowe (Voice Mail) dla abonentów | szt. | 1
12 |  | Zespół zasilania awaryjnego akkuBox wraz z zestawem akumulatorów bezobsługowych na 4 h godz., o pojemności 48 Ah | szt. | 1
13 |  | Stanowisko taryfikacji Contec SQL IP dla 200 abonentów umożliwiające: gromadzenie danych wysłanych przez centralę telefoniczną, obliczanie kosztów rozmów telefonicznych, tworzenie raportów i zestawień przedstawiających informacje o przeprowadzonych połączeniach telefonicznych. | szt. | 1
14 |  | Komputer - laptop DELL z matrycą 17 " i drukarka laserowa dla stanowiska taryfikacji | szt. | 1
15 |  | OpenStage 15 IP - aparat telefoniczny do interfejsu IP (bez zasilacza 230V) | szt. | 110
16 |  | OpenStage 40 IP - aparat telefoniczny do interfejsu IP (bez zasilacza 230V) | szt. | 15
17 |  | OpenStage 60 IP - aparat telefoniczny do interfejsu IP (bez zasilacza 230V) | szt. | 15
18 |  | OpenScape S5 - bezprzewodowy aparat standardu: DECT z ładowarką | szt. | 40
19 |  | OpenScape SL5 - bezprzewodowy aparat standardu: DECT z ładowarką | szt. | 10
20 |  | Brama IP - analog Mediatrix 4102 - 2 portowa dla urządzeń analogowych | szt. | 10
System WI-FI
1 | Extreme | Extreme X460-24p-G2 | szt. | 2
2 | Extreme | Extreme X460-24p-G2 | szt. | 1
3 | Extreme | Extreme X440-24p | szt. | 6
4 | Extreme | Extreme X440-48p | szt. | 3
5 | Extreme | Extreme AP3805 | szt. | 70
6 | Extreme | Extreme X430-8p | szt. | 2
7 | Extreme | Kontroler Wi-Fi V2110 | szt. | 20

## Interkomowy
Zestawienie materiałów
Lp. | Nr katalogowy | Opis produktu | Jedn. | Ilość
SYSTEM INTERKOMOWY
| 9152101MW | 2N® Helios IP Safety - czerwony przycisk, 10W głośnik +przycisk kasujący | kpl. | 11
| 9152000 | 2N® Helios IP Safety - ramka ozdobna | kpl. | 11
| 9151102CRW | 2N® Helios IP Force - 2 przyciski, kamera, głośnik 10W | kpl. | 12
| 9151101W | 2N® Helios IP Force - 1 przycisk, głośnik 10W | kpl. | 2
| 9151011 | moduł I/O | kpl. | 25
| 9137909 | 2N® Helios IP licencja GOLD 2N® Helios IP licencja rozszerzonej integracji | kpl. | 31
| LS41, WŁ41 | elementy systemu przyzywowego - zestaw lampka, włacznik pociągany, | kpl. | 11
| HT701 | Interface do integracji interkomów windowych 1 winda | kpl. | 4
| HT702 | Interface do integracji interkomów windowych 2 windy | kpl. | 3
| HT704 | Interface do integracji interkomów windowych 4 windy | kpl. | 1
| GXV3240 HD | wideotelefon IP z 4" kolorowym ekranem, słuchawka, klawiatura, tryb głosnomówiący | kpl. | 7
| KGXP 2200 | konsola z klawiszami szybkiego wyboru - Wyświetlacz LCD o rozdzielczości 128x384 pikseli, 20 programowalnych przycisków na moduł; przyciski zmiany strony pozwalające na przypisanie do 40 numerów | kpl. | 2
| BAZA IB-IKG-D3 | moduł mikrofonuna gęsiej szyjce | kpl. | 1
| UCM6102 | serwer z niezbędnymi licencjami | kpl. | 1
| 9191640XE | interkomy windowe | kpl. | 14

## Depozytor kluczy
Zestawienie materiałów
Lp. | Nr katalogowy | Opis produktu | Jedn. | Ilość
SYSTEM KONTROLI OBCHODU WARTOWNIKÓW
1. | ESEK PANEL 128 | Depozytor typu ESEK PANEL 128 wyposażony w 64 aktywne gniazda kluczy oraz 48 przywieszek kluczy oraz · ręcznie otwierane i zamykane przednie drzwi | szt. | 3
2. |  | 7” kolorowy dotykowy terminal zarządzający LCD | szt. | 3
3. |  | Moduł wyjść alarmowych | szt. | 3
4. |  | Zasilanie awaryjne 24h | szt. | 3
5. |  | Przyrząd montażowy do zarabiania kluczy | szt. | 1
6. | ESEK STANDARD | Oprogramowanie | kpl. | 1

## Szafy GPD LPD
Zestawienie materiałów
Lp. | Nr katalogowy | Opis produktu | Jedn. | Ilość
Szafa GPD1
1 | R112817-1 | Szafa SZB 19" 42U 800x800 z drzwiami przednimi szklanymi, 1 ściana boczna | szt. | 1
2 | R113145 | Cokół zwykły 200x800x800mm | szt. | 1
3 | R113690 | Panel wentylacyjny dachowy PWD-4W 380x380mm z 4 wentylatorami | szt. | 1
4 | R112073 | Termostat KTS 1141 (zamykający) | szt. | 1
5 | R930114 | Uchwyt porządkujący boczny | szt. | 6
6 | WZ-1951-45-00-000 | Komplet elementów do połączenia szeregowego 2 szaf | szt. | 1
7 | R30398-2412-9-LD-19 | Przełącznica 1U 19 cali UniRack dla 24xLC/PC duplex, wyposażona w 12xLC/PC duplex, SM 9/125um; G652D | szt. | 12
8 | R30398-1212-4-LD-19 | Przełącznica 1U 19 cali UniRack dla 12xLC/PC duplex, wyposażona w 12xLC/PC duplex, MM 50/125um; OM4 | szt. | 13
9 | R112020-9DLDLD002 | Patchcord ze złączami LC/PC Duplex-LC/PC Duplex; kabel duplex 2,0mm; SM 9um; J G652 dł.2m | szt. | 14
10 | R112020-4DLDLD002 | Patch cord LC/PC Duplex - LC/PC Duplex, kabel Duplex 50/125um OM4, dł.2m | szt. | 72
11 | R306179 | 19" 1U Panel porządkujący | szt. | 8
Szafa GPD2
12 | R112817-0 | Szafa SZB 19" 42U 800x800 z drzwiami przednimi szklanymi, bez ścian bocznych | szt. | 1
13 | R113145 | Cokół zwykły 200x800x800mm | szt. | 1
14 | R113690 | Panel wentylacyjny dachowy PWD-4W 380x380mm z 4 wentylatorami | szt. | 1
15 | R112073 | Termostat KTS 1141 (zamykający) | szt. | 1
16 | R112800 | Listwa zasilająca LZI-30/9 440mm z 9 gniazdami 2P+Z | szt. | 1
17 | R930114 | Uchwyt porządkujący boczny | szt. | 1
18 | WZ-1951-45-00-000 | Komplet elementów do połączenia szeregowego 2 szaf | szt. | 1
19 | R30398-2412-9-LD-19 | Przełącznica 1U 19 cali UniRack dla 24xLC/PC duplex, wyposażona w 12xLC/PC duplex, SM 9/125um; G652D | szt. | 1
20 | R30398-1212-4-LD-19 | Przełącznica 1U 19 cali UniRack dla 12xLC/PC duplex, wyposażona w 12xLC/PC duplex, MM 50/125um; OM4 | szt. | 1
23 | R509882 | Patch Panel 19" 1U 24xRJ45 kat.6A ekranowany | szt. | 6
24 | R509880 | Patch Panel 19" 1U 16xRJ45 kat.6A ekranowany | szt. | 1
25 | R35115 | Panel telefoniczny 19" 1U 50xRJ45, niewyposażony | szt. | 2
26 | R35116 | Moduł telefoniczny 10xRJ45 | szt. | 10
27 | R509860 | Patchcord kat. 6A RJ45-RJ45, ekranowany, dł. 1.5 | szt. | 38
28 | R509861 | Patchcord kat. 6A RJ45-RJ45, ekranowany, dł. 2.0 | szt. | 38
29 | R313814 | Zabezpieczenie przeciwwypięciowe patchcordu | szt. | 152
30 | R306179 | 19" 1U Panel porządkujący | szt. | 11
31 | R509504 | Moduł RJ45 kat. 6A ekranowany | szt. | 152
32 | R313332 | Płytka montażowa 45x45 mm, kątowa, biała, na 1 lub 2 moduły RJ45 | szt. | 76
Szafa GPD3
34 | R112817-0 | Szafa SZB 19" 42U 800x800 z drzwiami przednimi szklanymi, bez ścian bocznych | szt. | 1
35 | R113145 | Cokół zwykły 200x800x800mm | szt. | 1
36 | R113690 | Panel wentylacyjny dachowy PWD-4W 380x380mm z 4 wentylatorami | szt. | 1
37 | R112073 | Termostat KTS 1141 (zamykający) | szt. | 1
38 | R112800 | Listwa zasilająca LZI-30/9 440mm z 9 gniazdami 2P+Z | szt. | 1
39 | R306179 | 19" 1U Panel porządkujący | szt. | 6
40 | R930114 | Uchwyt porządkujący boczny | szt. | 10
41 | WZ-1951-45-00-000 | Komplet elementów do połączenia szeregowego 2 szaf | szt. | 1
42 | R306179 | 19" 1U Panel porządkujący | szt. | 3
19 | R30398-2412-9-LD-19 | Przełącznica 1U 19 cali UniRack dla 24xLC/PC duplex, wyposażona w 12xLC/PC duplex, SM 9/125um; G652D | szt. | 1
21 | R112020-9DLDLD002 | Patchcord ze złączami LC/PC Duplex-LC/PC Duplex; kabel duplex 2,0mm; SM 9um; J G652 dł.2m | szt. | 12
Szafa GPD4 (CCTV5)
43 | R112817-1 | Szafa SZB 19" 42U 800x800 z drzwiami przednimi szklanymi, 1 ściana boczna | szt. | 1
44 | R113145 | Cokół zwykły 200x800x800mm | szt. | 1
45 | R113690 | Panel wentylacyjny dachowy PWD-4W 380x380mm z 4 wentylatorami | szt. | 1
46 | R112073 | Termostat KTS 1141 (zamykający) | szt. | 1
47 | R112800 | Listwa zasilająca LZI-30/9 440mm z 9 gniazdami 2P+Z | szt. | 2
49 | R930114 | Uchwyt porządkujący boczny | szt. | 10
| R30398-1212-4-LD-19 | Przełącznica 1U 19 cali UniRack dla 12xLC/PC duplex, wyposażona w 12xLC/PC duplex, MM 50/125um; OM4 | szt. | 2
| R112020-4DLDLD002 | Patch cord LC/PC Duplex - LC/PC Duplex, kabel Duplex 50/125um OM4, dł.2m | szt. | 24
| R509882 | Patch Panel 19" 1U 24xRJ45 kat.6A ekranowany | szt. | 3
| R509880 | Patch Panel 19" 1U 16xRJ45 kat.6A ekranowany | szt. | 3
| R509860 | Patchcord kat. 6A RJ45-RJ45, ekranowany, dł. 1.5 | szt. | 43
| R509861 | Patchcord kat. 6A RJ45-RJ45, ekranowany, dł. 2.0 | szt. | 43
| R313814 | Zabezpieczenie przeciwwypięciowe patchcordu | szt. | 86
| R306179 | 19" 1U Panel porządkujący | szt. | 17
| R509504 | Moduł RJ45 kat. 6A ekranowany | szt. | 86
| R313332 | Płytka montażowa 45x45 mm, kątowa, biała, na 1 lub 2 moduły RJ45 | szt. | 86
Zestawienie szafy GPD5
50 | R114004-200-1 | Szafa SE 19" 42U 800x1000 z cokołem 200mm i jedną ścianą boczną | szt. | 1
51 | R113690 | Panel wentylacyjny dachowy PWD-4W 380x380mm z 4 wentylatorami | szt. | 1
52 | R112073 | Termostat KTS 1141 (zamykający) | szt. | 1
53 | R112800 | Listwa zasilająca LZI-30/9 440mm z 9 gniazdami 2P+Z | szt. | 1
54 | R306179 | 19" 1U Panel porządkujący | szt. | 0
55 | R930114 | Uchwyt porządkujący boczny | szt. | 10
56 | WZ-1951-45-00-000 | Komplet elementów do połączenia szeregowego 2 szaf | szt. | 1
Zestawienie szafy GPD6
57 | R114004-200-0 | Szafa SE 19" 42U 800x1000 z cokołem 200mm, bez ścian bocznych | szt. | 1
58 | R113690 | Panel wentylacyjny dachowy PWD-4W 380x380mm z 4 wentylatorami | szt. | 1
59 | R112073 | Termostat KTS 1141 (zamykający) | szt. | 1
60 | R112800 | Listwa zasilająca LZI-30/9 440mm z 9 gniazdami 2P+Z | szt. | 1
61 | R306179 | 19" 1U Panel porządkujący | szt. | 0
62 | R930114 | Uchwyt porządkujący boczny | szt. | 10
63 | WZ-1951-45-00-000 | Komplet elementów do połączenia szeregowego 2 szaf | szt. | 1
Zestawienie szafy GPD7
64 | R114004-200-0 | Szafa SE 19" 42U 800x1000 z cokołem 200mm, bez ścian bocznych | szt. | 1
65 | R113690 | Panel wentylacyjny dachowy PWD-4W 380x380mm z 4 wentylatorami | szt. | 1
66 | R112073 | Termostat KTS 1141 (zamykający) | szt. | 1
67 | R112800 | Listwa zasilająca LZI-30/9 440mm z 9 gniazdami 2P+Z | szt. | 1
68 | R306179 | 19" 1U Panel porządkujący | szt. | 0
69 | R930114 | Uchwyt porządkujący boczny | szt. | 10
70 | WZ-1951-45-00-000 | Komplet elementów do połączenia szeregowego 2 szaf | szt. | 1
Zestawienie szafy GPD8
71 | R114004-200-1 | Szafa serwerowa SE 19" 42U 800x1000 z cokołem 200mm i jedną ścianą boczną | szt. | 1
72 | R113690 | Panel wentylacyjny dachowy PWD-4W 380x380mm z 4 wentylatorami | szt. | 1
73 | R112073 | Termostat KTS 1141 (zamykający) | szt. | 1
74 | R112800 | Listwa zasilająca LZI-30/9 440mm z 9 gniazdami 2P+Z | szt. | 1
75 | R306179 | 19" 1U Panel porządkujący | szt. | 0
76 | R930114 | Uchwyt porządkujący boczny | szt. | 10
1.2. Lokalny Punkt Dystrybucyjny 1 ( LPD1)
Lp. | Nr katalogowy | Opis produktu | Jedn. | Ilość
Szafa LPD1.1
77 | R112817-1 | Szafa SZB 19" 42U 800x800 z drzwiami przednimi szklanymi, 1 ściana boczna | szt. | 1
78 | R113145 | Cokół zwykły 200x800x800mm | szt. | 1
79 | R113690 | Panel wentylacyjny dachowy PWD-4W 380x380mm z 4 wentylatorami | szt. | 1
80 | R112073 | Termostat KTS 1141 (zamykający) | szt. | 1
81 | R112800 | Listwa zasilająca LZI-30/9 440mm z 9 gniazdami 2P+Z | szt. | 1
82 | R930114 | Uchwyt porządkujący boczny | szt. | 10
83 | WZ-1951-45-00-000 | Komplet elementów do połączenia szeregowego 2 szaf | szt. | 1
84 | R30398-2412-9-LD-19 | Przełącznica 1U 19 cali UniRack dla 24xLC/PC duplex, wyposażona w 12xLC/PC duplex, SM 9/125um; G652D | szt. | 3
85 | R112020-9DLDLD002 | Patchcord ze złączami LC/PC Duplex-LC/PC Duplex; kabel duplex 2,0mm; SM 9um; J G652 dł.2m | szt. | 4
86 | R509882 | Patch Panel 19" 1U 24xRJ45 kat.6A ekranowany | szt. | 4
87 | R509880 | Patch Panel 19" 1U 16xRJ45 kat.6A ekranowany | szt. | 1
88 | R35115 | Panel telefoniczny 19" 1U 50xRJ45, niewyposażony | szt. | 1
89 | R35116 | Moduł telefoniczny 10xRJ45 | szt. | 5
90 | R509860 | Patchcord kat. 6A RJ45-RJ45, ekranowany, dł. 1.5 | szt. | 26
91 | R509861 | Patchcord kat. 6A RJ45-RJ45, ekranowany, dł. 2.0 | szt. | 26
92 | R306179 | 19" 1U Panel porządkujący | szt. | 9
93 | R313814 | Zabezpieczenie przeciwwypięciowe patchcordu | szt. | 74
94 | R509504 | Moduł RJ45 kat. 6A ekranowany | szt. | 74
95 | R313332 | Płytka montażowa 45x45 mm, kątowa, biała, na 1 lub 2 moduły RJ45 | szt. | 37
96 | R509862 | Patchcord kat. 6A RJ45-RJ45, ekranowany, dł. 3.0 | szt. | 74
Szafa LPD1.2
97 | R112817-1 | Szafa SZB 19" 42U 800x800 z drzwiami przednimi szklanymi, 1 ściana boczna | szt. | 1
98 | R113145 | Cokół zwykły 200x800x800mm | szt. | 1
99 | R113690 | Panel wentylacyjny dachowy PWD-4W 380x380mm z 4 wentylatorami | szt. | 1
100 | R112073 | Termostat KTS 1141 (zamykający) | szt. | 1
101 | R112800 | Listwa zasilająca LZI-30/9 440mm z 9 gniazdami 2P+Z | szt. | 2
102 | R930114 | Uchwyt porządkujący boczny | szt. | 10
103 | R30398-1212-4-LD-19 | Przełącznica 1U 19 cali UniRack dla 12xLC/PC duplex, wyposażona w 12xLC/PC duplex, MM 50/125um; OM4 | szt. | 3
104 | R112020-4DLDLD002 | Patch cord LC/PC Duplex - LC/PC Duplex, kabel Duplex 50/125um OM4, dł.2m | szt. | 36
105 | R509882 | Patch Panel 19" 1U 24xRJ45 kat.6A ekranowany | szt. | 2
106 | R509880 | Patch Panel 19" 1U 16xRJ45 kat.6A ekranowany | szt. | 1
107 | R313814 | Zabezpieczenie przeciwwypięciowe patchcordu | szt. | 45
108 | R509504 | Moduł RJ45 kat. 6A ekranowany | szt. | 45
109 | R313332 | Płytka montażowa 45x45 mm, kątowa, biała, na 1 lub 2 moduły RJ45 | szt. | 45
110 | R509862 | Patchcord kat. 6A RJ45-RJ45, ekranowany, dł. 3.0 | szt. | 45
Szafa LPD1.3 (rezerwa Wystawa)
111 | R112817 | Szafa SZB 19" 42U 800x800 z drzwiami przednimi szklanymi | szt. | 1
112 | R113145 | Cokół zwykły 200x800x800mm | szt. | 1
113 | R113690 | Panel wentylacyjny dachowy PWD-4W 380x380mm z 4 wentylatorami | szt. | 1
114 | R112073 | Termostat KTS 1141 (zamykający) | szt. | 1
115 | R112800 | Listwa zasilająca LZI-30/9 440mm z 9 gniazdami 2P+Z | szt. | 1
116 | R306179 | 19" 1U Panel porządkujący | szt. | 5
117 | R930114 | Uchwyt porządkujący boczny | szt. | 10
1.3. Lokalny Punkt Dystrybucyjny 2 ( LPD2)
Szafa LPD2.1
118 | R112817-2 | Szafa SZB 19" 42U 800x800 z drzwiami przednimi szklanymi, 1 ściana boczna | szt. | 1
119 | R113145 | Cokół zwykły 200x800x800mm | szt. | 1
120 | R113690 | Panel wentylacyjny dachowy PWD-4W 380x380mm z 4 wentylatorami | szt. | 1
121 | R112073 | Termostat KTS 1141 (zamykający) | szt. | 1
122 | R112800 | Listwa zasilająca LZI-30/9 440mm z 9 gniazdami 2P+Z | szt. | 1
123 | R930114 | Uchwyt porządkujący boczny | szt. | 10
124 | WZ-1951-45-00-001 | Komplet elementów do połączenia szeregowego 2 szaf | szt. | 1
125 | R30398-2412-9-LD-19 | Przełącznica 1U 19 cali UniRack dla 24xLC/PC duplex, wyposażona w 12xLC/PC duplex, SM 9/125um; G652D | szt. | 4
126 | R112020-9DLDLD003 | Patchcord ze złączami LC/PC Duplex-LC/PC Duplex; kabel duplex 2,0mm; SM 9um; J G652 dł.3m | szt. | 48
127 | R509882 | Patch Panel 19" 1U 24xRJ45 kat.6A ekranowany | szt. | 4
128 | R509880 | Patch Panel 19" 1U 16xRJ45 kat.6A ekranowany | szt. | 1
129 | R35115 | Panel telefoniczny 19" 1U 50xRJ45, niewyposażony | szt. | 1
130 | R35116 | Moduł telefoniczny 10xRJ45 | szt. | 5
131 | R509860 | Patchcord kat. 6A RJ45-RJ45, ekranowany, dł. 1.5 | szt. | 13
132 | R509861 | Patchcord kat. 6A RJ45-RJ45, ekranowany, dł. 2.0 | szt. | 13
133 | R306179 | 19" 1U Panel porządkujący | szt. | 12
134 | R313814 | Zabezpieczenie przeciwwypięciowe patchcordu | szt. | 70
135 | R509504 | Moduł RJ45 kat. 6A ekranowany | szt. | 70
136 | R313332 | Płytka montażowa 45x45 mm, kątowa, biała, na 1 lub 2 moduły RJ45 | szt. | 35
137 | R509862 | Patchcord kat. 6A RJ45-RJ45, ekranowany, dł. 3.0 | szt. | 57
Szafa LPD2.2
138 | R112817-2 | Szafa SZB 19" 42U 800x800 z drzwiami przednimi szklanymi, 1 ściana boczna | szt. | 1
139 | R113145 | Cokół zwykły 200x800x800mm | szt. | 1
140 | R113690 | Panel wentylacyjny dachowy PWD-4W 380x380mm z 4 wentylatorami | szt. | 1
141 | R112073 | Termostat KTS 1141 (zamykający) | szt. | 1
142 | R112800 | Listwa zasilająca LZI-30/9 440mm z 9 gniazdami 2P+Z | szt. | 2
143 | R930114 | Uchwyt porządkujący boczny | szt. | 10
144 | R30398-1212-4-LD-19 | Przełącznica 1U 19 cali UniRack dla 12xLC/PC duplex, wyposażona w 12xLC/PC duplex, MM 50/125um; OM4 | szt. | 5
145 | R112020-4DLDLD003 | Patch cord LC/PC - LC/PC 2,0mm Duplex 50/125um OM4 3m | szt. | 60
146 | R509882 | Patch Panel 19" 1U 24xRJ45 kat.6A ekranowany | szt. | 5
147 | R509880 | Patch Panel 19" 1U 16xRJ45 kat.6A ekranowany | szt. | 2
148 | R306179 | 19" 1U Panel porządkujący | szt. | 18
149 | R509504 | Moduł RJ45 kat. 6A ekranowany | szt. | 71
150 | R313332 | Płytka montażowa 45x45 mm, kątowa, biała, na 1 lub 2 moduły RJ45 | szt. | 71
151 | R509862 | Patchcord kat. 6A RJ45-RJ45, ekranowany, dł. 3.0 | szt. | 71
1.4. Lokalny Punkt Dystrybucyjny 3 (LPD3)
Lp. | Nr katalogowy | Opis produktu | Jedn. | Ilość
Szafa LPD3.1
152 | R112817-1 | Szafa SZB 19" 42U 800x800 z drzwiami przednimi szklanymi, 1 ściana boczna | szt. | 1
153 | R113145 | Cokół zwykły 200x800x800mm | szt. | 1
154 | R113690 | Panel wentylacyjny dachowy PWD-4W 380x380mm z 4 wentylatorami | szt. | 1
155 | R112073 | Termostat KTS 1141 (zamykający) | szt. | 1
156 | R112800 | Listwa zasilająca LZI-30/9 440mm z 9 gniazdami 2P+Z | szt. | 1
157 | R930114 | Uchwyt porządkujący boczny | szt. | 10
158 | WZ-1951-45-00-000 | Komplet elementów do połączenia szeregowego 2 szaf | szt. | 1
159 | R30398-2412-9-LD-19 | Przełącznica 1U 19 cali UniRack dla 24xLC/PC duplex, wyposażona w 12xLC/PC duplex, SM 9/125um; G652D | szt. | 3
160 | R112020-9DLDLD002 | Patchcord ze złączami LC/PC Duplex-LC/PC Duplex; kabel duplex 2,0mm; SM 9um; J G652 dł.2m | szt. | 4
161 | R509882 | Patch Panel 19" 1U 24xRJ45 kat.6A ekranowany | szt. | 1
162 | R509880 | Patch Panel 19" 1U 16xRJ45 kat.6A ekranowany | szt. | 1
163 | R35115 | Panel telefoniczny 19" 1U 50xRJ45, niewyposażony | szt. | 1
164 | R35116 | Moduł telefoniczny 10xRJ45 | szt. | 5
165 | R509860 | Patchcord kat. 6A RJ45-RJ45, ekranowany, dł. 1.5 | szt. | 3
166 | R509861 | Patchcord kat. 6A RJ45-RJ45, ekranowany, dł. 2.0 | szt. | 3
167 | R306179 | 19" 1U Panel porządkujący | szt. | 7
168 | R313814 | Zabezpieczenie przeciwwypięciowe patchcordu | szt. | 24
169 | R509504 | Moduł RJ45 kat. 6A ekranowany | szt. | 24
170 | R313332 | Płytka montażowa 45x45 mm, kątowa, biała, na 1 lub 2 moduły RJ45 | szt. | 12
171 | R509862 | Patchcord kat. 6A RJ45-RJ45, ekranowany, dł. 3.0 | szt. | 12
Szafa LPD3.3
172 | R112817-1 | Szafa SZB 19" 42U 800x800 z drzwiami przednimi szklanymi, 1 ściana boczna | szt. | 1
173 | R113145 | Cokół zwykły 200x800x800mm | szt. | 1
174 | R113690 | Panel wentylacyjny dachowy PWD-4W 380x380mm z 4 wentylatorami | szt. | 1
175 | R112073 | Termostat KTS 1141 (zamykający) | szt. | 1
176 | R112800 | Listwa zasilająca LZI-30/9 440mm z 9 gniazdami 2P+Z | szt. | 2
177 | R306179 | 19" 1U Panel porządkujący | szt. | 9
178 | R930114 | Uchwyt porządkujący boczny | szt. | 10
179 | R30398-1212-4-LD-19 | Przełącznica 1U 19 cali UniRack dla 12xLC/PC duplex, wyposażona w 12xLC/PC duplex, MM 50/125um; OM4 | szt. | 3
180 | R112020-4DLDLD002 | Patch cord LC/PC Duplex - LC/PC Duplex, kabel Duplex 50/125um OM4, dł.2m | szt. | 36
181 | R509882 | Patch Panel 19" 1U 24xRJ45 kat.6A ekranowany | szt. | 2
182 | R509880 | Patch Panel 19" 1U 16xRJ45 kat.6A ekranowany | szt. | 1
183 | R509504 | Moduł RJ45 kat. 6A ekranowany | szt. | 53
184 | R313332 | Płytka montażowa 45x45 mm, kątowa, biała, na 1 lub 2 moduły RJ45 | szt. | 53
185 | R509862 | Patchcord kat. 6A RJ45-RJ45, ekranowany, dł. 3.0 | szt. | 53
Zestawienie szafy LPD3.2 (rezerwa Wystawa)
186 | R112817 | Szafa SZB 19" 42U 800x800 z drzwiami przednimi szklanymi | szt. | 1
187 | R113145 | Cokół zwykły 200x800x800mm | szt. | 1
188 | R113690 | Panel wentylacyjny dachowy PWD-4W 380x380mm z 4 wentylatorami | szt. | 1
189 | R112073 | Termostat KTS 1141 (zamykający) | szt. | 1
190 | R112800 | Listwa zasilająca LZI-30/9 440mm z 9 gniazdami 2P+Z | szt. | 1
191 | R930114 | Uchwyt porządkujący boczny | szt. | 10
1.5. Lokalny Punkt Dystrybucyjny 4 (LPD4)
Lp. | Nr katalogowy | Opis produktu | Jedn. | Ilość
Szafa LPD4.1
192 | R112817-1 | Szafa SZB 19" 42U 800x800 z drzwiami przednimi szklanymi, 1 ściana boczna | szt. | 1
193 | R113145 | Cokół zwykły 200x800x800mm | szt. | 1
194 | R113690 | Panel wentylacyjny dachowy PWD-4W 380x380mm z 4 wentylatorami | szt. | 1
195 | R112073 | Termostat KTS 1141 (zamykający) | szt. | 1
196 | R112800 | Listwa zasilająca LZI-30/9 440mm z 9 gniazdami 2P+Z | szt. | 1
197 | R930114 | Uchwyt porządkujący boczny | szt. | 10
198 | WZ-1951-45-00-000 | Komplet elementów do połączenia szeregowego 2 szaf | szt. | 1
199 | R30398-2412-9-LD-19 | Przełącznica 1U 19 cali UniRack dla 24xLC/PC duplex, wyposażona w 12xLC/PC duplex, SM 9/125um; G652D | szt. | 3
200 | R112020-9DLDLD002 | Patchcord ze złączami LC/PC Duplex-LC/PC Duplex; kabel duplex 2,0mm; SM 9um; J G652 dł.2m | szt. | 4
201 | R509882 | Patch Panel 19" 1U 24xRJ45 kat.6A ekranowany | szt. | 5
202 | R509880 | Patch Panel 19" 1U 16xRJ45 kat.6A ekranowany | szt. | 3
203 | R35115 | Panel telefoniczny 19" 1U 50xRJ45, niewyposażony | szt. | 2
204 | R35116 | Moduł telefoniczny 10xRJ45 | szt. | 10
205 | R509860 | Patchcord kat. 6A RJ45-RJ45, ekranowany, dł. 1.5 | szt. | 42
206 | R509861 | Patchcord kat. 6A RJ45-RJ45, ekranowany, dł. 2.0 | szt. | 42
207 | R306179 | 19" 1U Panel porządkujący | szt. | 13
208 | R313814 | Zabezpieczenie przeciwwypięciowe patchcordu | szt. | 148
209 | R509504 | Moduł RJ45 kat. 6A ekranowany | szt. | 148
210 | R313332 | Płytka montażowa 45x45 mm, kątowa, biała, na 1 lub 2 moduły RJ45 | szt. | 74
211 | R509862 | Patchcord kat. 6A RJ45-RJ45, ekranowany, dł. 3.0 | szt. | 148
Szafa LPD4.2
212 | R112817-0 | Szafa SZB 19" 42U 800x800 z drzwiami przednimi szklanymi, bez ścian bocznych | szt. | 1
213 | R113145 | Cokół zwykły 200x800x800mm | szt. | 1
214 | R113690 | Panel wentylacyjny dachowy PWD-4W 380x380mm z 4 wentylatorami | szt. | 1
215 | R112073 | Termostat KTS 1141 (zamykający) | szt. | 1
216 | R112800 | Listwa zasilająca LZI-30/9 440mm z 9 gniazdami 2P+Z | szt. | 1
217 | R930114 | Uchwyt porządkujący boczny | szt. | 10
218 | WZ-1951-45-00-000 | Komplet elementów do połączenia szeregowego 2 szaf | szt. | 1
Szafa LPD4.3
219 | R112817-1 | Szafa SZB 19" 42U 800x800 z drzwiami przednimi szklanymi, 1 ściana boczna | szt. | 1
220 | R113145 | Cokół zwykły 200x800x800mm | szt. | 1
221 | R113690 | Panel wentylacyjny dachowy PWD-4W 380x380mm z 4 wentylatorami | szt. | 1
222 | R112073 | Termostat KTS 1141 (zamykający) | szt. | 1
223 | R112800 | Listwa zasilająca LZI-30/9 440mm z 9 gniazdami 2P+Z | szt. | 2
224 | R930114 | Uchwyt porządkujący boczny | szt. | 11
225 | R30398-1212-4-LD-19 | Przełącznica 1U 19 cali UniRack dla 12xLC/PC duplex, wyposażona w 12xLC/PC duplex, MM 50/125um; OM4 | szt. | 3
226 | R112020-4DLDLD002 | Patch cord LC/PC Duplex - LC/PC Duplex, kabel Duplex 50/125um OM4, dł.2m | szt. | 36
227 | R509882 | Patch Panel 19" 1U 24xRJ45 kat.6A ekranowany | szt. | 3
228 | R509880 | Patch Panel 19" 1U 16xRJ45 kat.6A ekranowany | szt. | 1
229 | R509504 | Moduł RJ45 kat. 6A ekranowany | szt. | 68
230 | R313332 | Płytka montażowa 45x45 mm, kątowa, biała, na 1 lub 2 moduły RJ45 | szt. | 68
231 | R509862 | Patchcord kat. 6A RJ45-RJ45, ekranowany, dł. 3.0 | szt. | 68
1.6. Lokalny Punkt Dystrybucyjny 5 ( LPD5)
Lp. | Nr katalogowy | Opis produktu | Jedn. | Ilość
Szafa LPD5.1
232 | R112817-1 | Szafa SZB 19" 42U 800x800 z drzwiami przednimi szklanymi, 1 ściana boczna | szt. | 1
233 | R113145 | Cokół zwykły 200x800x800mm | szt. | 1
234 | R113690 | Panel wentylacyjny dachowy PWD-4W 380x380mm z 4 wentylatorami | szt. | 1
235 | R112073 | Termostat KTS 1141 (zamykający) | szt. | 1
236 | R112800 | Listwa zasilająca LZI-30/9 440mm z 9 gniazdami 2P+Z | szt. | 1
237 | R930114 | Uchwyt porządkujący boczny | szt. | 10
238 | WZ-1951-45-00-000 | Komplet elementów do połączenia szeregowego 2 szaf | szt. | 1
239 | R30398-2412-9-LD-19 | Przełącznica 1U 19 cali UniRack dla 24xLC/PC duplex, wyposażona w 12xLC/PC duplex, SM 9/125um; G652D | szt. | 3
240 | R112020-9DLDLD002 | Patchcord ze złączami LC/PC Duplex-LC/PC Duplex; kabel duplex 2,0mm; SM 9um; J G652 dł.2m | szt. | 8
241 | R509882 | Patch Panel 19" 1U 24xRJ45 kat.6A ekranowany | szt. | 5
242 | R509880 | Patch Panel 19" 1U 16xRJ45 kat.6A ekranowany | szt. | 1
243 | R35115 | Panel telefoniczny 19" 1U 50xRJ45, niewyposażony | szt. | 2
244 | R35116 | Moduł telefoniczny 10xRJ45 | szt. | 10
245 | R509860 | Patchcord kat. 6A RJ45-RJ45, ekranowany, dł. 1.5 | szt. | 5
246 | R509861 | Patchcord kat. 6A RJ45-RJ45, ekranowany, dł. 2.0 | szt. | 5
247 | R306179 | 19" 1U Panel porządkujący | szt. | 12
248 | R313814 | Zabezpieczenie przeciwwypięciowe patchcordu | szt. | 126
249 | R509504 | Moduł RJ45 kat. 6A ekranowany | szt. | 126
250 | R313332 | Płytka montażowa 45x45 mm, kątowa, biała, na 1 lub 2 moduły RJ45 | szt. | 63
251 | R509862 | Patchcord kat. 6A RJ45-RJ45, ekranowany, dł. 3.0 | szt. | 1
Szafa LPD5.2
252 | R112817-0 | Szafa SZB 19" 42U 800x800 z drzwiami przednimi szklanymi, bez ścian bocznych | szt. | 1
253 | R113145 | Cokół zwykły 200x800x800mm | szt. | 1
254 | R113690 | Panel wentylacyjny dachowy PWD-4W 380x380mm z 4 wentylatorami | szt. | 1
255 | R112073 | Termostat KTS 1141 (zamykający) | szt. | 1
256 | R112800 | Listwa zasilająca LZI-30/9 440mm z 9 gniazdami 2P+Z | szt. | 1
257 | R930114 | Uchwyt porządkujący boczny | szt. | 10
258 | WZ-1951-45-00-000 | Komplet elementów do połączenia szeregowego 2 szaf | szt. | 1
Szafa LPD5.3
259 | R112817-1 | Szafa SZB 19" 42U 800x800 z drzwiami przednimi szklanymi, 1 ściana boczna | szt. | 1
260 | R113145 | Cokół zwykły 200x800x800mm | szt. | 1
261 | R113690 | Panel wentylacyjny dachowy PWD-4W 380x380mm z 4 wentylatorami | szt. | 1
262 | R112073 | Termostat KTS 1141 (zamykający) | szt. | 1
263 | R112800 | Listwa zasilająca LZI-30/9 440mm z 9 gniazdami 2P+Z | szt. | 2
264 | R930114 | Uchwyt porządkujący boczny | szt. | 10
265 | R30398-1212-4-LD-19 | Przełącznica 1U 19 cali UniRack dla 12xLC/PC duplex, wyposażona w 12xLC/PC duplex, MM 50/125um; OM4 | szt. | 3
266 | R112020-4DLDLD002 | Patch cord LC/PC Duplex - LC/PC Duplex, kabel Duplex 50/125um OM4, dł.2m | szt. | 36
267 | R306179 | 19" 1U Panel porządkujący | szt. | 7
268 | R509882 | Patch Panel 19" 1U 24xRJ45 kat.6A ekranowany | szt. | 1
269 | R509880 | Patch Panel 19" 1U 16xRJ45 kat.6A ekranowany | szt. | 1
270 | R509504 | Moduł RJ45 kat. 6A ekranowany | szt. | 25
271 | R313332 | Płytka montażowa 45x45 mm, kątowa, biała, na 1 lub 2 moduły RJ45 | szt. | 25
272 | R509862 | Patchcord kat. 6A RJ45-RJ45, ekranowany, dł. 3.0 | szt. | 25
1.7. Lokalny Punkt Dystrybucyjny 6 (LPD6)
Lp. | Nr katalogowy | Opis produktu | Jedn. | Ilość
Szafa LPD6.1
273 | R112817-1 | Szafa SZB 19" 42U 800x800 z drzwiami przednimi szklanymi, 1 ściana boczna | szt. | 1
274 | R113145 | Cokół zwykły 200x800x800mm | szt. | 1
275 | R113690 | Panel wentylacyjny dachowy PWD-4W 380x380mm z 4 wentylatorami | szt. | 1
276 | R112073 | Termostat KTS 1141 (zamykający) | szt. | 1
277 | R112800 | Listwa zasilająca LZI-30/9 440mm z 9 gniazdami 2P+Z | szt. | 1
278 | R930114 | Uchwyt porządkujący boczny | szt. | 10
279 | WZ-1951-45-00-000 | Komplet elementów do połączenia szeregowego 2 szaf | szt. | 1
280 | R30398-2412-9-LD-19 | Przełącznica 1U 19 cali UniRack dla 24xLC/PC duplex, wyposażona w 12xLC/PC duplex, SM 9/125um; G652D | szt. | 3
281 | R112020-9DLDLD002 | Patchcord ze złączami LC/PC Duplex-LC/PC Duplex; kabel duplex 2,0mm; SM 9um; J G652 dł.2m | szt. | 6
282 | R509882 | Patch Panel 19" 1U 24xRJ45 kat.6A ekranowany | szt. | 1
283 | R509880 | Patch Panel 19" 1U 16xRJ45 kat.6A ekranowany | szt. | 1
284 | R35115 | Panel telefoniczny 19" 1U 50xRJ45, niewyposażony | szt. | 2
285 | R35116 | Moduł telefoniczny 10xRJ45 | szt. | 10
286 | R509860 | Patchcord kat. 6A RJ45-RJ45, ekranowany, dł. 1.5 | szt. | 8
287 | R509861 | Patchcord kat. 6A RJ45-RJ45, ekranowany, dł. 2.0 | szt. | 8
288 | R306179 | 19" 1U Panel porządkujący | szt. | 7
289 | R313814 | Zabezpieczenie przeciwwypięciowe patchcordu | szt. | 16
290 | R509504 | Moduł RJ45 kat. 6A ekranowany | szt. | 16
291 | R313332 | Płytka montażowa 45x45 mm, kątowa, biała, na 1 lub 2 moduły RJ45 | szt. | 8
292 | R509862 | Patchcord kat. 6A RJ45-RJ45, ekranowany, dł. 3.0 | szt. | 16
Szafa LPD6.2
293 | R112817-0 | Szafa SZB 19" 42U 800x800 z drzwiami przednimi szklanymi, bez ścian bocznych | szt. | 1
294 | R113145 | Cokół zwykły 200x800x800mm | szt. | 1
295 | R113690 | Panel wentylacyjny dachowy PWD-4W 380x380mm z 4 wentylatorami | szt. | 1
296 | R112073 | Termostat KTS 1141 (zamykający) | szt. | 1
297 | R112800 | Listwa zasilająca LZI-30/9 440mm z 9 gniazdami 2P+Z | szt. | 1
298 | R930114 | Uchwyt porządkujący boczny | szt. | 10
299 | WZ-1951-45-00-000 | Komplet elementów do połączenia szeregowego 2 szaf | szt. | 1
Szafa LPD6.3
300 | R112817-1 | Szafa SZB 19" 42U 800x800 z drzwiami przednimi szklanymi, 1 ściana boczna | szt. | 1
301 | R113145 | Cokół zwykły 200x800x800mm | szt. | 1
302 | R113690 | Panel wentylacyjny dachowy PWD-4W 380x380mm z 4 wentylatorami | szt. | 1
303 | R112073 | Termostat KTS 1141 (zamykający) | szt. | 1
304 | R112800 | Listwa zasilająca LZI-30/9 440mm z 9 gniazdami 2P+Z | szt. | 1
305 | R930114 | Uchwyt porządkujący boczny | szt. | 10
306 | R30398-1212-4-LD-19 | Przełącznica 1U 19 cali UniRack dla 12xLC/PC duplex, wyposażona w 12xLC/PC duplex, MM 50/125um; OM4 | szt. | 3
307 | R112020-4DLDLD002 | Patch cord LC/PC Duplex - LC/PC Duplex, kabel Duplex 50/125um OM4, dł.2m | szt. | 36
308 | R509882 | Patch Panel 19" 1U 24xRJ45 kat.6A ekranowany | szt. | 2
309 | R509880 | Patch Panel 19" 1U 16xRJ45 kat.6A ekranowany | szt. | 1
310 | R509504 | Moduł RJ45 kat. 6A ekranowany | szt. | 32
311 | R313332 | Płytka montażowa 45x45 mm, kątowa, biała, na 1 lub 2 moduły RJ45 | szt. | 32
312 | R509862 | Patchcord kat. 6A RJ45-RJ45, ekranowany, dł. 3.0 | szt. | 32
313 | R306179 | 19" 1U Panel porządkujący | szt. | 8
1.8. Lokalny Punkt Dystrybucyjny 7 (LPD7)
Lp. | Nr katalogowy | Opis produktu | Jedn. | Ilość
Szafa LPD7.1
314 | R112817-1 | Szafa SZB 19" 42U 800x800 z drzwiami przednimi szklanymi, 1 ściana boczna | szt. | 1
315 | R113145 | Cokół zwykły 200x800x800mm | szt. | 1
316 | R113690 | Panel wentylacyjny dachowy PWD-4W 380x380mm z 4 wentylatorami | szt. | 1
317 | R112073 | Termostat KTS 1141 (zamykający) | szt. | 1
318 | R112800 | Listwa zasilająca LZI-30/9 440mm z 9 gniazdami 2P+Z | szt. | 1
319 | R930114 | Uchwyt porządkujący boczny | szt. | 10
320 | WZ-1951-45-00-000 | Komplet elementów do połączenia szeregowego 2 szaf | szt. | 1
321 | R30398-2412-9-LD-19 | Przełącznica 1U 19 cali UniRack dla 24xLC/PC duplex, wyposażona w 12xLC/PC duplex, SM 9/125um; G652D | szt. | 3
322 | R112020-9DLDLD002 | Patchcord ze złączami LC/PC Duplex-LC/PC Duplex; kabel duplex 2,0mm; SM 9um; J G652 dł.2m | szt. | 4
323 | R509882 | Patch Panel 19" 1U 24xRJ45 kat.6A ekranowany | szt. | 10
324 | R35115 | Panel telefoniczny 19" 1U 50xRJ45, niewyposażony | szt. | 2
325 | R35116 | Moduł telefoniczny 10xRJ45 | szt. | 10
326 | R509860 | Patchcord kat. 6A RJ45-RJ45, ekranowany, dł. 1.5 | szt. | 2
327 | R509861 | Patchcord kat. 6A RJ45-RJ45, ekranowany, dł. 2.0 | szt. | 1
328 | R509862 | Patchcord kat. 6A RJ45-RJ45, ekranowany, dł. 3.0 | szt. | 1
329 | R306179 | 19" 1U Panel porządkujący | szt. | 11
330 | R313814 | Zabezpieczenie przeciwwypięciowe patchcordu | szt. | 240
331 | R509504 | Moduł RJ45 kat. 6A ekranowany | szt. | 240
332 | R313332 | Płytka montażowa 45x45 mm, kątowa, biała, na 1 lub 2 moduły RJ45 | szt. | 120
Szafa LPD7.2
333 | R112817-0 | Szafa SZB 19" 42U 800x800 z drzwiami przednimi szklanymi, bez ścian bocznych | szt. | 1
334 | R113145 | Cokół zwykły 200x800x800mm | szt. | 1
335 | R113690 | Panel wentylacyjny dachowy PWD-4W 380x380mm z 4 wentylatorami | szt. | 1
336 | R112073 | Termostat KTS 1141 (zamykający) | szt. | 1
337 | R112800 | Listwa zasilająca LZI-30/9 440mm z 9 gniazdami 2P+Z | szt. | 1
338 | R930114 | Uchwyt porządkujący boczny | szt. | 10
339 | R306179 | 19" 1U Panel porządkujący | szt. | 13
340 | WZ-1951-45-00-000 | Komplet elementów do połączenia szeregowego 2 szaf | szt. | 1
341 | R509882 | Patch Panel 19" 1U 24xRJ45 kat.6A ekranowany | szt. | 3
342 | R509880 | Patch Panel 19" 1U 16xRJ45 kat.6A ekranowany | szt. | 2
343 | R509504 | Moduł RJ45 kat. 6A ekranowany | szt. | 90
344 | R313332 | Płytka montażowa 45x45 mm, kątowa, biała, na 1 lub 2 moduły RJ45 | szt. | 45
345 | R509862 | Patchcord kat. 6A RJ45-RJ45, ekranowany, dł. 3.0 | szt. | 58
Szafa LPD7.3
346 | R112817-1 | Szafa SZB 19" 42U 800x800 z drzwiami przednimi szklanymi, 1 ściana boczna | szt. | 1
347 | R113145 | Cokół zwykły 200x800x800mm | szt. | 1
348 | R113690 | Panel wentylacyjny dachowy PWD-4W 380x380mm z 4 wentylatorami | szt. | 1
349 | R112073 | Termostat KTS 1141 (zamykający) | szt. | 1
350 | R112800 | Listwa zasilająca LZI-30/9 440mm z 9 gniazdami 2P+Z | szt. | 2
351 | R930114 | Uchwyt porządkujący boczny | szt. | 10
352 | R30398-1212-4-LD-19 | Przełącznica 1U 19 cali UniRack dla 12xLC/PC duplex, wyposażona w 12xLC/PC duplex, MM 50/125um; OM4 | szt. | 3
353 | R112020-4DLDLD002 | Patch cord LC/PC Duplex - LC/PC Duplex, kabel Duplex 50/125um OM4, dł.2m | szt. | 36
354 | R509882 | Patch Panel 19" 1U 24xRJ45 kat.6A ekranowany | szt. | 3
355 | R509880 | Patch Panel 19" 1U 16xRJ45 kat.6A ekranowany | szt. | 2
356 | R509504 | Moduł RJ45 kat. 6A ekranowany | szt. | 89
357 | R313332 | Płytka montażowa 45x45 mm, kątowa, biała, na 1 lub 2 moduły RJ45 | szt. | 89
358 | R509862 | Patchcord kat. 6A RJ45-RJ45, ekranowany, dł. 3.0 | szt. | 89
Zestawienie elementów pasywnych w szafie LPD-M
359 | R30398-2424-9-LD-19 | Przełącznica 1U 19 cali UniRack dla 24xLC/PC duplex, wyposażona w 24xLC/PC duplex, SM 9/125um; G652D | szt. | 1
360 | R30398-2424-4-LD-19 | Przełącznica 1U 19 cali UniRack dla 24xLC/PC duplex, wyposażona w 24xLC/PC duplex, MM 50/125um; OM4 | szt. | 1
361 | R110097-085 | Prowadnica patchcordów 85 mm | szt. | 2
362 | R112020-9DLDLD002 | Patchcord ze złączami LC/PC Duplex-LC/PC Duplex; kabel duplex 2,0mm; SM 9um; J G652 dł.2m | szt. | 12
363 | R112020-4DLDLD002 | Patch cord LC/PC Duplex - LC/PC Duplex, kabel Duplex 50/125um OM4, dł.2m | szt. | 12
364 | R509882 | Patch Panel 19" 1U 24xRJ45 kat.6A ekranowany | szt. | 1
365 | R509880 | Patch Panel 19" 1U 16xRJ45 kat.6A ekranowany | szt. | 1
366 | R509504 | Moduł RJ45 kat. 6A ekranowany | szt. | 28
367 | R313332 | Płytka montażowa 45x45 mm, kątowa, biała, na 1 lub 2 moduły RJ45 | szt. | 14
368 | R509862 | Patchcord kat. 6A RJ45-RJ45, ekranowany, dł. 3.0 | szt. | 28
369 | R35115 | Panel telefoniczny 19" 1U 50xRJ45, niewyposażony | szt. | 1
370 | R35116 | Moduł telefoniczny 10xRJ45 | szt. | 5
371 | R509860 | Patchcord kat. 6A RJ45-RJ45, ekranowany, dł. 1.5 | szt. | 6
372 | R306179 | 19" 1U Panel porządkujący | szt. | 7
373 | R930114 | Uchwyt porządkujący boczny | szt. | 4
374 | R313814 | Zabezpieczenie przeciwwypięciowe patchcordu | szt. | 10
1.12. Pomieszczenie wejścia kabli teletechnicznych( PWKT)
Lp. | Nr katalogowy | Opis produktu | Jedn. | Ilość
375 | R110690-2424-9-LP | Przełącznica SR-BOX2 24xLC PC G.652.D, C/2, wyposażona | kpl | 1
376 | R110690-2424-4-LP | Przełącznica SR-BOX2 24xLC PC OM4, M/4, wyposażona | kpl | 1
1.13. Przełącznica telefoniczna główna PG
Lp. | Nr kat. | Wyszczególnienie | Jedn. | Ilość
Przełącznica telefoniczna PG
386 | 8010 1 517-00 | Przełącznica szafkowa 540E - dla 1360 par | szt. | 1
387 | 6089 1 102-02 | LSA-PLUS łączówka rozłączna 2/10 - bez kodu barwnego,1...0 | szt. | 75
388 | 6089 2 015-01 | Nakładka opisowa uchylna 2/10 - bez nadruku | szt. | 12
389 | 8004 7 002-05 | Krosówka typu TDY 2x0,5 | m | 500
1.14. Przełącznica telefoniczna PT
Lp. | Nr kat. | Wyszczególnienie | Jedn. | Ilość
Przełącznica telefoniczna PT
390 | 6542 1 003-00 | KRONECTION Box - A-100 dla serii 2/10 z gniezdnikiem | szt. | 1
391 | 6541 1 000-00 | Materiał montażowy do zamka Abloy do boxu A-100, A-30 | szt. | 1
392 | 6089 1 102-02 | LSA-PLUS łączówka rozłączna 2/10 - bez kodu barwnego,1...0 | szt. | 5
393 | 6089 2 023-01 | Magazyn 2/10 - dla 3P odgromników 8x13 | szt. | 5
394 | 6717 3 513-90 | Odgromnik 3P - 8x13,MK,230V,T,10kA/5A | szt. | 50

## AV
Zestawienie materiałów
Lp. | Producent | Nr katalogowy | Opis produktu | Jedn. | Ilość
Sala konferencyjna 0/39
1 | Extron | DTP CrossPoint 84 IPCP MA 70 | Procesor AV Extron DTP CrossPoint | szt. | 1
2 | Extron | RGB-HDMI 300 A | HDMI Scaler | szt. | 1
3 | Extron | XPA 2001-100V | Wzmacniacz mocy Extron | szt. | 1
4 | Extron | TLP Pro 720T | Panel dotykowy biurkowy 7" LCD 800x480 | szt. | 1
5 | Extron | TLP Pro 520M | Panel dotykowy ścienny 5" LCD 800x480 | szt. | 1
6 | Extron | DTP T FB 332 | Przyłącze podłogowe DTP T FB 332 | szt. | 2
7 | Extron | WPD 110 A | Przyłącze ścienne HDMI | szt. | 1
8 | Extron | WPD 140 A | Przyłącze ścienne VGA | szt. | 1
9 | Extron | DTP HDMI 4K 330 Rx | Odbiornik DTM DTP HDMI 4K 330 Rx | szt. | 2
10 | NEC | M403H | Projektor multimedialny 1920 x 1080, 4000 ANSI, 10000:1 | szt. | 1
11 | Edbak | PM3 | Uchwyt sufitowy do projektora | szt. | 1
12 | Extron | CS 26T | Głośnik sufitowy Extron CS 26T | szt. | 11
13 | Adeo | ELEGANCE TENSIO | Ekran zwijany elektrycznie 3m 16:9 | szt. | 1
14 | ELMES | ST100HShet | Sterownik do ekranu | szt. | 1
15 | Sennheiser | EW 145 G3 | Zestaw z mik. do ręki z przetwornikiem dyn. superkardioidalnym | szt. | 2
16 | Sennheiser | GA 3 | Uchwyt montażowy rack 19" dla 1-2 odbiorników lub spliterów ASA 1 | kpl. | 1
17 | Denon | DN+500BD | Odtwarzacz BluRay 19" RS232 | szt. | 1
18 | Cisco | SF100D-08P-EU | Przełacznik sieciowy 8 portów 4 PoE | szt. | 1
19 | Iiyama | B2482HD | Monitor podglądowy Full HD 1080p, 1920 x 1080 24" 1000 : 1 | szt. | 1
20 | BKT | 11005661.1 | Szafa RACK 19" 24U z listwami zasilającymi | szt. | 1
Sala konferencyjna 0/59
1 | Extron | DTP CrossPoint 84 IPCP MA 70 | Procesor AV Extron DTP CrossPoint | szt. | 1
2 | Extron | XPA 2001-100V | Wzmacniacz mocy Extron | szt. | 1
3 | Extron | TLP Pro 720T | Panel dotykowy biurkowy 7" LCD 800x480 | szt. | 1
4 | Extron | TLP Pro 520M | Panel dotykowy ścienny 5" LCD 800x480 | szt. | 1
5 | Extron | DTP T FB 332 | Przyłącze podłogowe DTP T FB 332 | szt. | 2
6 | Extron | DTP HDMI 4K 330 Rx | Odbiornik DTP HDMI 4K 330 Rx | szt. | 2
7 | NEC | MultiSync V652 | Monitor LCD 65", AMVA3, 1920 x 1080, 4000:1 | szt. | 1
8 | NEC | SP-65SM | Głośniki do monitora | szt. | 1
9 | Edbak | EWB250 | Uchwyt ścienny do monitora | szt. | 1
10 | Extron | CS 26T | Głośnik sufitowy Extron CS 26T | szt. | 6
11 | Sennheiser | EW 145 G3 | Zestaw z mik. do ręki z przetwornikiem dyn. superkardioidalnym | szt. | 2
12 | Sennheiser | GA 3 | Uchwyt montażowy rack 19" dla 1-2 odbiorników lub spliterów ASA 1 | kpl. | 1
13 | Denon | DN+500BD | Odtwarzacz BluRay 19" RS232 | szt. | 1
14 | Iiyama | B2482HD | Monitor podglądowy Full HD 1080p, 1920 x 1080 24" 1000 : 1 | szt. | 1
15 | EXTRON | VGA, HDMI, XTP, AUDIO | Komplet okablowania i akcesoriów | kpl. | 1
Sala dydaktyczna 1/12
1 | Extron | DTP CrossPoint 84 IPCP MA 70 | Procesor AV Extron DTP CrossPoint | szt. | 1
2 | Extron | XPA 2001-100V | Wzmacniacz mocy Extron | szt. | 1
3 | Extron | TLP Pro 720T | Panel dotykowy biurkowy 7" LCD 800x480 | szt. | 1
4 | Extron | DTP T FB 332 | Przyłącze podłogowe DTP T FB 332 | szt. | 1
5 | Extron | DTP T UWP 332 D | Przyłącze ścienne DTP T UWP 332 D | szt. | 1
6 | Extron | DTP HDMI 4K 330 Rx | Odbiornik DTM DTP HDMI 4K 330 Rx | szt. | 2
7 | NEC | M403H | Projektor multimedialny 1920 x 1080, 4000 ANSI, 10000:1 | szt. | 1
8 | Edbak | PM3 | Uchwyt sufitowy do projektora | szt. | 1
9 | Extron | CS 26T | Głośnik sufitowy Extron CS 26T | szt. | 6
10 | Adeo | ELEGANCE TENSIO | Ekran zwijany elektrycznie 3m 16:9 | szt. | 1
11 | ELMES | ST100HShet | Sterownik do ekranu | szt. | 1
12 | Sennheiser | EW 145 G3 | Zestaw z mik. do ręki z przetwornikiem dyn. superkardioidalnym | szt. | 2
13 | Sennheiser | GA 3 | Uchwyt montażowy rack 19" dla 1-2 odbiorników lub spliterów ASA 1 | kpl. | 1
14 | Denon | DN+500BD | Odtwarzacz BluRay 19" RS232 | szt. | 1
15 | Iiyama | B2482HD | Monitor podglądowy Full HD 1080p, 1920 x 1080 24" 1000 : 1 | szt. | 1
Sala dydaktyczna 1/16
1 | Extron | DTP CrossPoint 84 IPCP MA 70 | Procesor AV Extron DTP CrossPoint | szt. | 1
2 | Extron | RGB-HDMI 300 A | HDMI Scaler | szt. | 1
3 | Extron | XPA 2001-100V | Wzmacniacz mocy Extron | szt. | 1
4 | Extron | TLP Pro 720T | Panel dotykowy biurkowy 7" LCD 800x480 | szt. | 1
5 | Extron | DTP T FB 332 | Przyłącze podłogowe DTP T FB 332 | szt. | 1
6 | Extron | DTP T UWP 332 D | Przyłącze ścienne DTP T UWP 332 D | szt. | 1
7 | Extron | WPD 110 A | Przyłącze ścienne HDMI | szt. | 1
8 | Extron | WPD 140 A | Przyłącze ścienne VGA | szt. | 1
9 | Extron | DTP HDMI 4K 330 Rx | Odbiornik DTM DTP HDMI 4K 330 Rx | szt. | 2
10 | NEC | M403H | Projektor multimedialny 1920 x 1080, 4000 ANSI, 10000:1 | szt. | 1
11 | Edbak | PM3 | Uchwyt sufitowy do projektora | szt. | 1
12 | Extron | CS 26T | Głośnik sufitowy Extron CS 26T | szt. | 12
13 | Adeo | ELEGANCE TENSIO | Ekran zwijany elektrycznie 3m 16:9 | szt. | 1
14 | ELMES | ST100HShet | Sterownik do ekranu | szt. | 1
15 | Sennheiser | EW 145 G3 | Zestaw z mik. do ręki z przetwornikiem dyn. superkardioidalnym | szt. | 2
16 | Sennheiser | GA 3 | Uchwyt montażowy rack 19" dla 1-2 odbiorników lub spliterów ASA 1 | kpl. | 1
17 | Denon | DN+500BD | Odtwarzacz BluRay 19" RS232 | szt. | 1
18 | Cisco | SF100D-08P-EU | Przełacznik sieciowy 8 portów 4 PoE | szt. | 1
19 | Iiyama | B2482HD | Monitor podglądowy Full HD 1080p, 1920 x 1080 24" 1000 : 1 | szt. | 1
20 | BKT | 11005661.1 | Szafa RACK 19" 24U z listwami zasilającymi | szt. | 1
Sala konferencyjna 3/16
1 | Extron | WPD 110 A | Przyłącze ścienne HDMI | szt. | 1
2 | Extron | WPD 140 A | Przyłącze ścienne VGA | szt. | 1
3 | NEC | MultiSync V652 | Monitor LCD 65", AMVA3, 1920 x 1080, 4000:1 | szt. | 1
4 | NEC | SP-65SM | Głośniki do monitora | szt. | 1
5 | Edbak | EWB250 | Uchwyt ścienny do monitora | szt. | 1
Sala wielofunkcyjna 2/11
1 | Extron | DTP CrossPoint 84 IPCP MA 70 | Procesor AV Extron DTP CrossPoint | szt. | 1
2 | Extron | RGB-HDMI 300 A | HDMI Scaler | szt. | 1
3 | Extron | XPA 2001-100V | Wzmacniacz mocy Extron | szt. | 1
4 | Extron | TLP Pro 720T | Panel dotykowy biurkowy 7" LCD 800x480 | szt. | 1
5 | Extron | DTP T FB 332 | Przyłącze podłogowe DTP T FB 332 | szt. | 1
6 | Extron | DTP T UWP 332 D | Przyłącze ścienne DTP T UWP 332 D | szt. | 1
7 | Extron | DTP HDMI 4K 330 Rx | Odbiornik DTM DTP HDMI 4K 330 Rx | szt. | 1
8 | NEC | M403H | Projektor multimedialny 1920 x 1080, 4000 ANSI, 10000:1 | szt. | 1
9 | Edbak | PM3 | Uchwyt sufitowy do projektora | szt. | 1
10 | Extron | CS 26T | Głośnik sufitowy Extron CS 26T | szt. | 10
11 | Adeo | ELEGANCE TENSIO | Ekran zwijany elektrycznie 16:9 | szt. | 1
12 | ELMES | ST100HShet | Sterownik do ekranu | szt. | 1
13 | Sennheiser | EW 145 G3 | Zestaw z mik. do ręki z przetwornikiem dyn. superkardioidalnym | szt. | 2
14 | Sennheiser | GA 3 | Uchwyt montażowy rack 19" dla 1-2 odbiorników lub spliterów ASA 1 | kpl. | 1
15 | Denon | DN+500BD | Odtwarzacz BluRay 19" RS232 | szt. | 1
16 | Sennheiser | MEG 14-40 B | Mikrofon biurkowy "gęsia szyjka" | szt. | 1
17 | Sennheiser | Sennheiser | Podstawka przeciwwstrząsowa do mikrofonu biurkowego | szt. | 1
18 | Extron | CC 100 USB | Przyłącze stołowe z zasilaczem USB | szt. | 1
19 | Extron | MAAP 108AMK MAAP XTP DTP24 | Przyłacza do puszki podłogowej | kpl. | 1
20 | Cisco | SF100D-08P-EU | Przełacznik sieciowy 8 portów 4 PoE | szt. | 1
21 | NEC | MultiSync E243EMi | Monitor podglądowy 1080p, minimum 24" | szt. | 1
22 | Midle Atlantic | SRSR-2-12 | Szafka sprzętowa do zabudowy meblowej, wysuwana, 12U wysokości | szt. | 1
23 | Extron | XTP DTP 24/6 | Cyfrowy przewód FTP AV (gotowy) 90cm | szt. | 2
23 | Extron | HDMI Micro/3 | Przewód HDMI 90cm | szt. | 2
23 | Extron | MAAP 108AMK | Wkład GB3 do puszki podłogowej | szt. | 1
23 | Extron | MAAP XTP DTP24 | Przyłącze RJ45 dedykowane do systemu AV do puszki podłogowej | szt. | 2
23 | Extron | MAAP RJ11 | Przyłącze RJ11 do puszki podłogowej | szt. | 1
23 | Extron | MAAP NL4 | Przyłącze NL4 do puszki podłogowej | szt. | 1
23 | Extron | MAAP 108AMK | Wkład GB3 do puszki podłogowej | szt. | 1
23 | Extron | MAAP HDMI 10" Pigtail | Przyłącze HDMI do puszki podłogowej | szt. | 2
23 | Extron | MAAP VGA-5BNC 4" | Przyłącze VGA do puszki podłogowej | szt. | 1
23 | Extron | MAAP 3.5mm | Przyłącze miniJack do puszki podłogowej | szt. | 1
23 | Extron | Blank Single | Zaślepka do puszki podłogowej | szt. | 1
23 | Extron | MAAP XLR-M | Przyłącze XLR-M do puszki podłogowej | szt. | 1
23 | Extron | MAAP RJ45 | Przyłącze RJ45 do puszki podłogowej | szt. | 1
23 | Extron | MAAP 108AMK | Wkład GB3 do puszki podłogowej | szt. | 1
23 | Extron | MAAP HDMI 10" Pigtail | Przyłącze HDMI do puszki podłogowej | szt. | 2
23 | Extron | MAAP VGA-5BNC 4" | Przyłącze VGA do puszki podłogowej | szt. | 1
23 | Extron | MAAP 3.5mm | Przyłącze miniJack do puszki podłogowej | szt. | 1
23 | Extron | Blank Single | Zaślepka do puszki podłogowej | szt. | 1
23 | Extron | MAAP XLR-F | Przyłącze XLR-F do puszki podłogowej | szt. | 1
23 | Extron | MAAP RJ45 | Przyłącze RJ45 do puszki podłogowej | szt. | 1
23 | Extron | CC 100 USB | Przyłącze stołowe z zasilaczem USB | szt. | 1
23 | Extron | HDMI Ultra/6 | Przewód HDMI 1.8m | szt. | 2
23 | Extron | MVGA M-M/6 | Przewód micro VGA 1.8m | szt. | 1
23 | Extron | A Mini/6 | Przewód audio 1.8m | szt. | 1
23 | Extron | HDMI Ultra/12 | Przewód HDMI 3.6m | szt. | 2
23 | Extron | MVGA M-M/12 | Przewód VGA 3.6m | szt. | 1
23 | Extron | SPK16 | Pzewód głośnikowy [m] | szt. | 100
23 | Extron | STP22 | Przewód audio [m] | szt. | 20
Sala konferencyjna 1/18
1 | Extron | DTP CrossPoint 84 IPCP MA 70 | Procesor AV Extron DTP CrossPoint | szt. | 1
2 | Extron | RGB-HDMI 300 A | HDMI Scaler | szt. | 1
3 | Extron | XPA 2001-100V | Wzmacniacz mocy Extron | szt. | 1
4 | Extron | TLP Pro 720T | Panel dotykowy biurkowy 7" LCD 800x480 | szt. | 1
5 | Extron | DTP T UWP 332 D | Przyłącze ścienne DTP T UWP 332 D | szt. | 1
6 | Extron | DTP HDMI 4K 330 Rx | Odbiornik DTM DTP HDMI 4K 330 Rx | szt. | 1
7 | NEC | M403H | Projektor multimedialny 1920 x 1080, 4000 ANSI, 10000:1 | szt. | 1
8 | Edbak | PM3 | Uchwyt sufitowy do projektora | szt. | 1
9 | Extron | CS 26T | Głośnik sufitowy Extron CS 26T | szt. | 12
10 | Adeo | ELEGANCE TENSIO | Ekran zwijany elektrycznie 16:9 | szt. | 1
11 | ELMES | ST100HShet | Sterownik do ekranu | szt. | 1
12 | Sennheiser | EW 145 G3 | Zestaw z mik. do ręki z przetwornikiem dyn. superkardioidalnym | szt. | 2
13 | Sennheiser | GA 3 | Uchwyt montażowy rack 19" dla 1-2 odbiorników lub spliterów ASA 1 | kpl. | 1
14 | Denon | DN+500BD | Odtwarzacz BluRay 19" RS232 | szt. | 1
15 | Extron | CC 100 USB | Przyłącze stołowe z zasilaczem USB | szt. | 1
16 | Cisco | SF100D-08P-EU | Przełacznik sieciowy 8 portów 4 PoE | szt. | 1
17 | NEC | MultiSync E243EMi | Monitor podglądowy 1080p, minimum 24" | szt. | 1
18 | Midle Atlantic | SRSR-2-12 | Szafka sprzętowa do zabudowy meblowej, wysuwana, 12U wysokości | szt. | 1
19 | Extron | XTP DTP 24/6 | Cyfrowy przewód FTP AV (gotowy) 90cm | szt. | 2
20 | Extron | HDMI Micro/3 | Przewód HDMI 90cm | szt. | 2
21 | Extron | MAAP 108AMK | Wkład GB3 do puszki podłogowej | szt. | 1
22 | Extron | MAAP XTP DTP24 | Przyłącze RJ45 dedykowane do systemu AV do puszki podłogowej | szt. | 2
23 | Extron | MAAP RJ11 | Przyłącze RJ11 do puszki podłogowej | szt. | 1
24 | Extron | MAAP NL4 | Przyłącze NL4 do puszki podłogowej | szt. | 1
25 | Extron | MAAP 108AMK | Wkład GB3 do puszki podłogowej | szt. | 1
26 | Extron | MAAP HDMI 10" Pigtail | Przyłącze HDMI do puszki podłogowej | szt. | 2
27 | Extron | MAAP VGA-5BNC 4" | Przyłącze VGA do puszki podłogowej | szt. | 1
28 | Extron | MAAP 3.5mm | Przyłącze miniJack do puszki podłogowej | szt. | 1
29 | Extron | Blank Single | Zaślepka do puszki podłogowej | szt. | 1
30 | Extron | MAAP RJ45 | Przyłącze RJ45 do puszki podłogowej | szt. | 1
31 | Extron | MAAP 108AMK | Wkład GB3 do puszki podłogowej | szt. | 1
32 | Extron | MAAP HDMI 10" Pigtail | Przyłącze HDMI do puszki podłogowej | szt. | 2
33 | Extron | MAAP VGA-5BNC 4" | Przyłącze VGA do puszki podłogowej | szt. | 1
34 | Extron | MAAP 3.5mm | Przyłącze miniJack do puszki podłogowej | szt. | 1
35 | Extron | Blank Single | Zaślepka do puszki podłogowej | szt. | 1
36 | Extron | MAAP RJ45 | Przyłącze RJ45 do puszki podłogowej | szt. | 1
37 | Extron | CC 100 USB | Przyłącze stołowe z zasilaczem USB | szt. | 1
38 | Extron | HDMI Ultra/6 | Przewód HDMI 1.8m | szt. | 2
39 | Extron | MVGA M-M/6 | Przewód micro VGA 1.8m | szt. | 1
40 | Extron | A Mini/6 | Przewód audio 1.8m | szt. | 1
41 | Extron | HDMI Ultra/12 | Przewód HDMI 3.6m | szt. | 2
42 | Extron | MVGA M-M/12 | Przewód VGA 3.6m | szt. | 1
43 | Extron | SPK16 | Pzewód głośnikowy [m] | szt. | 100
44 | Extron | STP22 | Przewód audio [m] | szt. | 20
Sala konferencyjna 2/16
1 | Extron | DTP CrossPoint 84 IPCP MA 70 | Procesor AV Extron DTP CrossPoint | szt. | 1
2 | Extron | RGB-HDMI 300 A | HDMI Scaler | szt. | 1
3 | Extron | XPA 2001-100V | Wzmacniacz mocy Extron | szt. | 1
4 | Extron | TLP Pro 720T | Panel dotykowy biurkowy 7" LCD 800x480 | szt. | 1
5 | Extron | DTP T FB 332 | Przyłącze podłogowe DTP T FB 332 | szt. | 1
6 | Extron | DTP T UWP 332 D | Przyłącze ścienne DTP T UWP 332 D | szt. | 1
7 | Extron | DTP HDMI 4K 330 Rx | Odbiornik DTM DTP HDMI 4K 330 Rx | szt. | 1
8 | NEC | M403H | Projektor multimedialny 1920 x 1080, 4000 ANSI, 10000:1 | szt. | 1
9 | Edbak | PM3 | Uchwyt sufitowy do projektora | szt. | 1
10 | Extron | CS 26T | Głośnik sufitowy Extron CS 26T | szt. | 12
11 | Adeo | ELEGANCE TENSIO | Ekran zwijany elektrycznie 16:9 | szt. | 1
12 | ELMES | ST100HShet | Sterownik do ekranu | szt. | 1
13 | Sennheiser | EW 145 G3 | Zestaw z mik. do ręki z przetwornikiem dyn. superkardioidalnym | szt. | 2
14 | Sennheiser | GA 3 | Uchwyt montażowy rack 19" dla 1-2 odbiorników lub spliterów ASA 1 | kpl. | 1
15 | Denon | DN+500BD | Odtwarzacz BluRay 19" RS232 | szt. | 1
16 | Extron | CC 100 USB | Przyłącze stołowe z zasilaczem USB | szt. | 1
17 | Cisco | SF100D-08P-EU | Przełacznik sieciowy 8 portów 4 PoE | szt. | 1
18 | Midle Atlantic | SRSR-2-12 | Szafka sprzętowa do zabudowy meblowej, wysuwana, 12U wysokości | szt. | 1
19 | Extron | XTP DTP 24/6 | Cyfrowy przewód FTP AV (gotowy) 90cm | szt. | 3
20 | Extron | HDMI Micro/3 | Przewód HDMI 90cm | szt. | 2
21 | Extron | MAAP 108AMK | Wkład GB3 do puszki podłogowej | szt. | 1
22 | Extron | MAAP XTP DTP24 | Przyłącze RJ45 dedykowane do systemu AV do puszki podłogowej | szt. | 1
23 | Extron | MAAP RJ11 | Przyłącze RJ11 do puszki podłogowej | szt. | 1
24 | Extron | MAAP NL4 | Przyłącze NL4 do puszki podłogowej | szt. | 1
25 | Extron | MAAP 108AMK | Wkład GB3 do puszki podłogowej | szt. | 1
26 | Extron | Blank Single | Zaślepka do puszki podłogowej | szt. | 3
27 | Extron | MAAP RJ45 | Przyłącze RJ45 do puszki podłogowej | szt. | 1
28 | Extron | MAAP XTP DTP24 | Przyłącze RJ45 dedykowane do systemu AV do puszki podłogowej | szt. | 1
29 | Extron | CC 100 USB | Przyłącze stołowe z zasilaczem USB | szt. | 1
30 | Extron | HDMI Ultra/6 | Przewód HDMI 1.8m | szt. | 2
31 | Extron | MVGA M-M/6 | Przewód micro VGA 1.8m | szt. | 1
32 | Extron | A Mini/6 | Przewód audio 1.8m | szt. | 1
34 | Extron | SPK16 | Pzewód głośnikowy [m] | szt. | 100
35 | Extron | STP22 | Przewód audio [m] | szt. | 20

## Temp i wilgotność
Zestawienie materiałów
Lp. | Nr katalogowy | Opis produktu | Jedn. | Ilość
System monitorowania temperatury i wilgotności na wystawie stałej
1. | MB3480 | Konwerter Modbus TCP | szt. | 3
2. | DR-75-24 | Zasilacz | szt. | 12
3. | THT2 | Przetwornik | szt. | 305
4. | TH3 | Czujnik temperatury i wilgotności | szt. | 305

## Detekcja CO LPG
Zestawienie materiałów
Lp. | Nr katalogowy | Opis produktu | Jedn. | Ilość
System detekcji CO i LPG
1. | DETCOM.3 | Centralka sterująca do detektorów COMAG | szt. | 2
2. | COMAG.3.3 | Detektor CO | szt. | 30
3. | ELPEG.3 | Detektor LPG | szt. | 30
4. | TA230 | Tablice alarmowe | szt. | 21

## RTV
Zestawienie materiałów
Lp. | Nr katalogowy | Opis produktu | Jedn. | Ilość
System RTV
1. | HTS 12 | rozgałęźnik 12-krotny, 5-1000 MHz | szt. | 18
2. | HTS 8 | rozgałęźnik 8-krotny, 5-1000 MHz | szt. | 1
3. | FF 20 | Rezystor zakończeniowy | szt. | 100
4. | F/RG6 | Złącze F na RG 6 | szt. | 180
5. | F/RG11 | Złącze F na RG 11 | szt. | 20
6. | TPR-8 | Obudowa 700x500x200mm | szt. | 10
7. | HTS 4 | rozgałęźnik 4-krotny, 5-1000 MHz | szt. | 6

## Zliczania ludzi (hidden)
Zestawienie materiałów
Lp. | Nr katalogowy | Opis produktu | Jedn. | Ilość
SYSTEM ZLICZANIA LUDZI
| SERWER micro g7 N54L | HP MicroServer Gen: Raid Mirroring, MS Microsoft Windows Server 2012 R2 Foundation, MS SQL 2012 R2, Global2G – system zbierający dane, GlobalWeb – system raportujący | kpl. | 1
| Axis M3004 | Kamery IP - zliczjące | kpl. | 7

## Wartownika
Załacznik nr 1.4 Zestawienie materiałów pozostałe systemy teletechniczne
Lp. | Nr katalogowy | Opis produktu | Jedn. | Ilość
SYSTEM KONTROLI OBCHODU WARTOWNIKÓW
|  | Patrol II LCD Rejestrator Pracy Wartowników | kpl. | 1
|  | PK2 punkt kontrolny 50mm | kpl. | 10

## Infokioski
Zestawienie materiałów
Lp. | Nr katalogowy | Opis produktu | Jedn. | Ilość
Infokioski
1. | ES9 | Infokiosk typ ES9 | szt. | 6
2. | ES8 | Infokiosk typ ES8 | szt. | 8
3. | ES3B | Infokiosk wiszący z ekranem | szt. | 4
4. |  | Stacja operatorska | kpl. | 2